## List1
| Название | Какие-то параметры
0 | Стандартный в трубы (ДПО) | {'1,5 кН': [['Допустимая раздавливающая нагрузка — от 0.3 кН/см'], ['Кол-во ОВ в кабеле', 'до 48', 'до 72', 'до 96', 'до 144'], ['Диаметр кабеля, мм', '9.5', '9.8', '10.7', '11.5'], ['Вес кабеля, кг/км', '67.7', '70.9', '83.2', '94.1'], ['Радиус изгиба, мм', '142.5', '147.0', '160.5', '172.5']], '2 кН': [['Допустимая раздавливающая нагрузка — от 0.3 кН/см'], ['Кол-во ОВ в кабеле', 'до 48', 'до 72', 'до 96', 'до 144'], ['Диаметр кабеля, мм', '9.5', '9.8', '10.7', '11.5'], ['Вес кабеля, кг/км', '69.3', '72.5', '83.2', '94.1'], ['Радиус изгиба, мм', '142.5', '147.0', '160.5', '172.5']], '2,7 кН': [['Допустимая раздавливающая нагрузка — от 0.3 кН/см'], ['Кол-во ОВ в кабеле', 'до 48', 'до 72', 'до 96', 'до 144'], ['Диаметр кабеля, мм', '9.8', '10.0', '10.7', '11.5'], ['Вес кабеля, кг/км', '74.1', '75.7', '84.7', '95.6'], ['Радиус изгиба, мм', '147.0', '150.0', '160.5', '172.5']]}
1 | Микро в трубы (микро ДПО) | {'1,5 кН': [['Допустимая раздавливающая нагрузка — от 0.1 кН/см'], ['Кол-во ОВ в кабеле', 'до 72', 'до 96', 'до 144', 'до 216', 'до 288', 'до 432'], ['Диаметр кабеля, мм', '6.0', '6.6', '7.6', '8.5', '9.4', '15.3'], ['Вес кабеля, кг/км', '24.4', '28.7', '36.4', '42.0', '58.0', '141.1'], ['Радиус изгиба, мм', '90.0', '99.0', '114.0', '127.5', '141.0', '229.5']]}
2 | Микро в трубы с волокном 200 мкм | {'': [['Кол-во ОВ в кабеле', 'до 24 (6х4)', 'до 72 (6х12)', 'до 96 (6х16)', 'до 144 (6х24)', 'до 288 (12х24)'], ['Растягивающая нагрузка, кН', '0.3', '0.7', '1', '1.5', '1.5'], ['Диаметр кабеля, мм', '4.5', '5.4', '6.0', '6.6', '10.1'], ['Вес кабеля, кг/км', '15.3', '20.4', '24.6', '28.6', '66.2'], ['Радиус изгиба, мм', '67.5', '81.0', '90.0', '99.0', '151.5']]}
3 | Стандартный в кабельную канализацию (ДОЛ) | {'2,7 кН': [['Допустимая раздавливающая нагрузка — от 0.3 кН/см'], ['Кол-во ОВ в кабеле', 'до 48', 'до 72', 'до 96', 'до 144'], ['Диаметр кабеля, мм', '11.5', '12.0', '12.9', '13.8'], ['Вес кабеля, кг/км', '124.7', '132.9', '151.6', '169.8'], ['Радиус изгиба, мм', '172.5', '180.0', '193.5', '207.0']]}
4 | Стандартный с промежуточной оболочкой в кабельную канализацию (ДПЛ) | {'2,7 кН': [['Допустимая раздавливающая нагрузка — от 0.3 кН/см'], ['Кол-во ОВ в кабеле', 'до 28 (7x4)', 'до 48 (6x8)', 'до 64 (8x8)', 'до 72 (6x12)', 'до 96 (6x16)', 'до 96 (8x12)', 'до 144 (6x24)', 'до 144 (9x16)', 'до 144 (12x12)'], ['Диаметр кабеля, мм', '11.6', '12.4', '13.7', '13.0', '13.7', '14.5', '14.6', '16.0', '17.8'], ['Вес кабеля, кг/км', '136.8', '152.5', '181.7', '168.0', '180.9', '201.1', '203.1', '237.5', '288.2'], ['Радиус изгиба, мм', '174', '186', '206', '195', '206', '218', '219', '240', '267']]}
5 | Легкий в кабельную канализацию (ТОЛ с центральным оптическим модулем) | {'2,7 кН': [['Допустимая раздавливающая нагрузка — от 0.5 кН/см'], ['Кол-во ОВ в кабеле', 'до 12', 'до 16', 'до 24'], ['Диаметр кабеля, мм', '8.3', '8.5', '8.8'], ['Вес кабеля, кг/км', '81.8', '84.0', '87.3'], ['Радиус изгиба, мм', '124.5', '127.5', '132.0']]}
6 | Легкий в кабельную канализацию (ТОЛ модульный) | {'2,7 кН': [['Допустимая раздавливающая нагрузка — от 0.3 кН/см'], ['Кол-во ОВ в кабеле', 'до 24', 'до 36', 'до 48'], ['Диаметр кабеля, мм', '10.4', '10.8', '11.2'], ['Вес кабеля, кг/км', '107.3', '115.3', '129.7'], ['Радиус изгиба, мм', '156.0', '162.0', '168.0']]}
7 | Специальный в кабельную канализацию с броней (ТОC на 2,7 кН) | {'2,7 кН': [['Допустимая раздавливающая нагрузка — от 0.5 кН/см'], ['Кол-во ОВ в кабеле', 'до 16', 'до 24'], ['Диаметр кабеля, мм', '8.0', '8.3'], ['Вес кабеля, кг/км', '90.0', '96.9'], ['Радиус изгиба, мм', '120.0', '124.5']]}
8 | Специальный в кабельную канализацию со стальным модулем (ТсПО) | {'1,5 кН': [['Допустимая раздавливающая нагрузка — от 0.7 кН/см'], ['Кол-во ОВ в кабеле', 'до 24', 'до 32', 'до 48'], ['Диаметр кабеля, мм', '6.8', '7.2', '7.5'], ['Вес кабеля, кг/км', '47.0', '52.8', '56.2'], ['Радиус изгиба, мм', '102.0', '108.0', '112.5']]}
9 | Специальный в кабельную канализацию диэлектрический (ДПТс на 2,7 кН) | {'2,7 кН': [['Допустимая раздавливающая нагрузка — от 0.3 кН/см'], ['Кол-во ОВ в кабеле', 'до 16', 'до 32', 'до 48', 'до 72'], ['Диаметр кабеля, мм', '10.4', '10.8', '11.0', '11.9'], ['Вес кабеля, кг/км', '84.3', '89.3', '92.8', '109.3'], ['Радиус изгиба, мм', '156', '162', '165', '179']]}
10 | Стандартный в грунт (ДПС) | {'7 кН': [['Допустимая раздавливающая нагрузка — от 0.4 кН/см'], ['Кол-во ОВ в кабеле', 'до 16', 'до 32', 'до 48', 'до 64', 'до 72', 'до 96'], ['Диаметр кабеля, мм', '11.6', '12.4', '12.8', '13.0', '14.0', '14.0'], ['Вес кабеля, кг/км', '205.3', '229.6', '241.8', '250.4', '285.0', '285.0'], ['Радиус изгиба, мм', '174', '186', '192', '195', '210', '210']], '10 кН': [['Допустимая раздавливающая нагрузка — от 0.4 кН/см'], ['Кол-во ОВ в кабеле', 'до 16', 'до 32', 'до 48', 'до 64', 'до 72', 'до 96'], ['Диаметр кабеля, мм', '12.4', '12.6', '13.0', '13.0', '14.0', '14.0'], ['Вес кабеля, кг/км', '230.2', '238.7', '251.1', '250.4', '285.0', '285.0'], ['Радиус изгиба, мм', '186', '189', '195', '195', '210', '210']], '16, 20 кН': [['Допустимая раздавливающая нагрузка — от 0.4 кН/см'], ['Кол-во ОВ в кабеле', 'до 16', 'до 32', 'до 48', 'до 64', 'до 72', 'до 96'], ['Диаметр кабеля, мм', '12.8', '13.0', '13.0', '13.2', '14.2', '14.2'], ['Вес кабеля, кг/км', '248.7', '251.8', '251.1', '259.8', '294.6', '294.6'], ['Радиус изгиба, мм', '192', '195', '195', '198', '213', '213']], '40 кН': [['Допустимая раздавливающая нагрузка — от 1 кН/см'], ['Кол-во ОВ в кабеле', 'до 24 (6x4)', 'до 48 (6x8)', 'до 72 (6x12)', 'до 96 (6x16)', 'до 144 (6x24)'], ['Диаметр кабеля, мм', '17.6', '18.0', '18.6', '19.0', '20.0'], ['Вес кабеля, кг/км', '520.0', '544.0', '574.5', '599.4', '648.4'], ['Радиус изгиба, мм', '264.0', '270', '279', '285', '300']], '80 кН': [['Допустимая раздавливающая нагрузка — от 1 кН/см'], ['Кол-во ОВ в кабеле', 'до 24 (6x4)', 'до 48 (6x8)', 'до 72 (6x12)', 'до 96 (6x16)', 'до 144 (6x24)'], ['Диаметр кабеля, мм', '20.1', '20.9', '20.9', '21.0', '21.8'], ['Вес кабеля, кг/км', '823.1', '881.0', '881.3', '884.0', '935.6'], ['Радиус изгиба, мм', '301.5', '313.5', '313.5', '315.0', '327.0']]}
11 | Стандартный в грунт (ДПД) | {'7 кН': [['Допустимая раздавливающая нагрузка — от 0.4 кН/см'], ['Кол-во ОВ в кабеле', 'до 16', 'до 32', 'до 48', 'до 64', 'до 72', 'до 96', 'до 144'], ['Диаметр кабеля, мм', '12.4', '12.6', '13.0', '13.2', '14.4', '14.4', '17.6'], ['Вес кабеля, кг/км', '134.0', '138.0', '145.6', '148.7', '176.5', '176.5', '288.3'], ['Минимальный радиус изгиба, мм', '186', '189', '195', '198', '216', '216', '264']], '16 кН': [['Допустимая раздавливающая нагрузка — от 0.4 кН/см'], ['Кол-во ОВ в кабеле', 'до 16', 'до 32', 'до 48', 'до 64', 'до 72', 'до 96', 'до 144'], ['Диаметр кабеля, мм', '14.6', '14.8', '15.2', '15.4', '16.2', '16.2', '17.6'], ['Вес кабеля, кг/км', '206.1', '209.6', '221.9', '224.4', '244.3', '244.3', '288.3'], ['Минимальный радиус изгиба, мм', '219', '222', '228', '231', '243', '243', '264']], '20 кН': [['Допустимая раздавливающая нагрузка — от 0.4 кН/см'], ['Кол-во ОВ в кабеле', 'до 16', 'до 32', 'до 48', 'до 64', 'до 72', 'до 96', 'до 144'], ['Диаметр кабеля, мм', '15.6', '15.8', '16.2', '16.4', '17.0', '17.0', '17.6'], ['Вес кабеля, кг/км', '241.5', '245.3', '260.6', '264.4', '277.4', '277.4', '288.3'], ['Минимальный радиус изгиба, мм', '234', '237', '243', '246', '255', '255', '264']]}
12 | Стандартный усиленный в грунт (ДПС2) | {'80 кН': [['Допустимая раздавливающая нагрузка — от 1 кН/см'], ['Кол-во ОВ в кабеле', 'до 24', 'до 48', 'до 72', 'до 96', 'до 144'], ['Диаметр кабеля, мм', '19.1', '19.6', '20.2', '21.0', '22.6'], ['Вес кабеля, кг/км', '766.7', '818.8', '857.3', '924.8', '1 125.5'], ['Радиус изгиба, мм', '286.5', '294.0', '303.0', '315.0', '339.0']]}
13 | Стандартный усиленный в грунт (ДПД2) | {'40 кН': [['Допустимая раздавливающая нагрузка — от 1 кН/см'], ['Кол-во ОВ в кабеле', 'до 24', 'до 48', 'до 72', 'до 96', 'до 144'], ['Диаметр кабеля, мм', '21.1', '21.6', '22.2', '22.6', '23.4'], ['Вес кабеля, кг/км', '453.2', '477.2', '502.5', '509.8', '542.7'], ['Радиус изгиба, мм', '316.5', '324', '333', '339', '351']]}
14 | Легкий в грунт (TOC) | {'7 кН': [['Допустимая раздавливающая нагрузка — от 0.7 кН/см'], ['Кол-во ОВ в кабеле', 'до 16', 'до 24'], ['Диаметр кабеля, мм', '9.5', '9.7'], ['Вес кабеля, кг/км', '155.8', '158.4'], ['Радиус изгиба, мм', '142.5', '145.5']]}
15 | Легкий в грунт (ТОД) | {'8 кН': [['Допустимая раздавливающая нагрузка — от 0.7 кН/см'], ['Кол-во ОВ в кабеле', 'до 6', 'до 8', 'до 12', 'до 16', 'до 24'], ['Диаметр кабеля, мм', '10.7', '10.7', '10.7', '10.7', '10.9'], ['Вес кабеля, кг/км', '110.3', '110.2', '110.1', '109.9', '112.8'], ['Радиус изгиба, мм', '160.5', '160.5', '160.5', '160.5', '163.5']], '9 кН': [['Допустимая раздавливающая нагрузка — от 0.7 кН/см'], ['Кол-во ОВ в кабеле', 'до 6', 'до 8', 'до 12', 'до 16', 'до 24'], ['Диаметр кабеля, мм', '11.1', '11.1', '11.1', '11.1', '11.3'], ['Вес кабеля, кг/км', '118.4', '118.3', '118.1', '118.0', '125.1'], ['Радиус изгиба, мм', '166.5', '166.5', '166.5', '166.5', '169.5']], '10 кН': [['Допустимая раздавливающая нагрузка — от 0.7 кН/см'], ['Кол-во ОВ в кабеле', 'до 6', 'до 8', 'до 12', 'до 16', 'до 24'], ['Диаметр кабеля, мм', '11.3', '11.3', '11.3', '11.3', '11.5'], ['Вес кабеля, кг/км', '124.4', '124.3', '124.2', '124.0', '127.0'], ['Радиус изгиба, мм', '169.5', '169.5', '169.5', '169.5', '172.5']], '12 кН': [['Допустимая раздавливающая нагрузка — от 0.7 кН/см'], ['Кол-во ОВ в кабеле', 'до 6', 'до 8', 'до 12', 'до 16', 'до 24'], ['Диаметр кабеля, мм', '11.9', '11.9', '11.9', '11.9', '12.1'], ['Вес кабеля, кг/км', '143.7', '143.6', '143.4', '143.3', '146.4'], ['Радиус изгиба, мм', '178.5', '178.5', '178.5', '178.5', '181.5']]}
16 | Легкий усиленный в грунт (TOC2) | {'30 кН': [['Допустимая раздавливающая нагрузка — от 1 кН/см'], ['Кол-во ОВ в кабеле', 'до 12', 'до 16', 'до 24'], ['Диаметр кабеля, мм', '11.8', '11.9', '12.2'], ['Вес кабеля, кг/км', '293.8', '301.1', '318.4'], ['Радиус изгиба, мм', '177.0', '178.5', '183.0']], '40 кН': [['Допустимая раздавливающая нагрузка — от 1 кН/см'], ['Кол-во ОВ в кабеле', 'до 12', 'до 16', 'до 24'], ['Диаметр кабеля, мм', '12.8', '12.9', '13.2'], ['Вес кабеля, кг/км', '374.8', '382.3', '407.5'], ['Радиус изгиба, мм', '192.0', '193.5', '198.0']], '50 кН': [['Допустимая раздавливающая нагрузка — от 1 кН/см'], ['Кол-во ОВ в кабеле', 'до 12', 'до 16', 'до 24'], ['Диаметр кабеля, мм', '13.6', '13.7', '14.0'], ['Вес кабеля, кг/км', '449.1', '456.8', '490.3'], ['Радиус изгиба, мм', '204.0', '205.5', '210.0']]}
17 | Легкий усиленный в грунт (ТОД2) | {'15 кН': [['Допустимая раздавливающая нагрузка — от 1 кН/см'], ['Кол-во ОВ в кабеле', 'до 6', 'до 8', 'до 12', 'до 16', 'до 24'], ['Диаметр кабеля, мм', '12.7', '12.7', '12.7', '12.7', '12.9'], ['Вес кабеля, кг/км', '163.2', '163.2', '163.0', '162.8', '170.7'], ['Радиус изгиба, мм', '190.5', '190.5', '190.5', '190.5', '193.5']], '20 кН': [['Допустимая раздавливающая нагрузка — от 1 кН/см'], ['Кол-во ОВ в кабеле', 'до 6', 'до 8', 'до 12', 'до 16', 'до 24'], ['Диаметр кабеля, мм', '14.3', '14.3', '14.3', '14.3', '14.5'], ['Вес кабеля, кг/км', '215.0', '214.9', '214.8', '214.6', '221.2'], ['Радиус изгиба, мм', '214.5', '214.5', '214.5', '214.5', '217.5']], '30 кН': [['Допустимая раздавливающая нагрузка — от 1 кН/см'], ['Кол-во ОВ в кабеле', 'до 6', 'до 8', 'до 12', 'до 16', 'до 24'], ['Диаметр кабеля, мм', '15.9', '15.9', '15.9', '15.9', '16.1'], ['Вес кабеля, кг/км', '272.9', '272.9', '272.7', '272.5', '281.8'], ['Радиус изгиба, мм', '238.5', '238.5', '238.5', '238.5', '241.5']]}
18 | Специальный в грунт со стальным модулем (ТсОС) | {'7 кН': [['Допустимая раздавливающая нагрузка — от 1.4 кН/см'], ['Кол-во ОВ в кабеле', 'до 32', 'до 48'], ['Диаметр кабеля, мм', '9.6', '9.9'], ['Вес кабеля, кг/км', '169.7', '182.2'], ['Радиус изгиба, мм', '144.0', '148.5']], '10 кН': [['Допустимая раздавливающая нагрузка — от 1.4 кН/см'], ['Кол-во ОВ в кабеле', 'до 32', 'до 48'], ['Диаметр кабеля, мм', '10.4', '10.7'], ['Вес кабеля, кг/км', '221.0', '225.7'], ['Радиус изгиба, мм', '156.0', '160.5']]}
19 | Специальный в грунт, болота, реки (ДАС) | {'7, 10 кН': [['Допустимая раздавливающая нагрузка — от 0.4 кН/см'], ['Кол-во ОВ в кабеле', 'до 16 (4x4)', 'до 32 (4x8)', 'до 48 (4x12)', 'до 64 (4x16)', 'до 72 (3x24)', 'до 96 (4x24)'], ['Диаметр кабеля, мм', '13.1', '13.3', '13.7', '13.9', '14.9', '14.9'], ['Вес кабеля, кг/км', '259.8', '268.5', '281.5', '290.4', '325.6', '325.6']], '16, 20 кН': [['Допустимая раздавливающая нагрузка — от 0.4 кН/см'], ['Кол-во ОВ в кабеле', 'до 16 (4x4)', 'до 32 (4x8)', 'до 48 (4x12)', 'до 64 (4x16)', 'до 72 (3x24)', 'до 96 (4x24)'], ['Диаметр кабеля, мм', '13.1', '13.3', '13.7', '13.9', '14.9', '14.9'], ['Вес кабеля, кг/км', '259.8', '262.9', '275.9', '284.8', '320.0', '320.0']], '40 кН': [['Допустимая раздавливающая нагрузка — от 1 кН/см'], ['Кол-во ОВ в кабеле', 'до 24 (6x4)', 'до 48 (6x8)', 'до 72 (6x12)', 'до 96 (6x16)', 'до 144 (6x24)'], ['Диаметр кабеля, мм', '16.0', '16.3', '16.9', '17.3', '18.5'], ['Вес кабеля, кг/км', '463.5', '469.7', '512.3', '496.1', '589.1']], '80 кН': [['Допустимая раздавливающая нагрузка — от 1 кН/см'], ['Кол-во ОВ в кабеле', 'до 24 (6x4)', 'до 48 (6x8)', 'до 72 (6x12)', 'до 96 (6x16)', 'до 144 (6x24)'], ['Диаметр кабеля, мм', '19.2', '19.3', '20.1', '20.1', '20.9'], ['Вес кабеля, кг/км', '794.0', '796.0', '853.1', '852.9', '904.3']]}
20 | Специальный усиленный в грунт, болота, реки (ДАС2) | {'80 кН': [['Допустимая раздавливающая нагрузка — от 1 кН/см'], ['Кол-во ОВ в кабеле', 'до 24 (4x6)', 'до 48 (6x8)', 'до 72 (6x12)', 'до 96 (6x16)', 'до 144 (6x24)'], ['Диаметр кабеля, мм', '19.4', '19.7', '20.1', '20.7', '22.7'], ['Вес кабеля, кг/км', '797.8', '823.1', '844.0', '869.2', '1130.3']]}
21 | Стандартный подводный (ТПС2) | {'20, 70 кН': [['Допустимая раздавливающая нагрузка — от 1.5 кН/см'], ['Кол-во ОВ в кабеле', 'до 24'], ['Растягивающее усилие, кН', '20', '35', '50', '60', '70'], ['Диаметр кабеля, мм', '14.3', '16.7', '17.9', '19.3', '20.3'], ['Вес кабеля, кг/км', '378.7', '618.7', '776.1', '948.2', '1072.3'], ['Радиус изгиба, мм', '214.5', '250.5', '268.5', '289.5', '304.5']]}
22 | Подводный со стальным модулем (ТсПС2) | {'20 кН': [['Допустимая раздавливающая нагрузка — от 1.5 кН/см'], ['Кол-во ОВ в кабеле', 'до 12', 'до 24', 'до 36', 'до 48'], ['Диаметр кабеля, мм', '13.0', '13.4', '13.4', '13.7'], ['Вес кабеля, кг/км', '324.5', '353.6', '347.9', '357.2'], ['Радиус изгиба, мм', '195', '201', '201', '205.5']], '35 кН': [['Кол-во ОВ в кабеле', 'до 12', 'до 24', 'до 36', 'до 48'], ['Диаметр кабеля, мм', '14.6', '15.0', '15.2', '15.3'], ['Вес кабеля, кг/км', '489.6', '507.0', '521.8', '513.0'], ['Радиус изгиба, мм', '219', '225', '228', '229.5']], '50 кН': [['Кол-во ОВ в кабеле', 'до 12', 'до 24', 'до 36', 'до 48'], ['Диаметр кабеля, мм', '16.6', '16.6', '16.8', '16.9'], ['Вес кабеля, кг/км', '678.2', '682.3', '681.5', '683.2'], ['Радиус изгиба, мм', '249', '249', '252', '253.5']], '60 кН': [['Кол-во ОВ в кабеле', 'до 12', 'до 24', 'до 36', 'до 48'], ['Диаметр кабеля, мм', '17.4', '17.6', '17.6', '17.9'], ['Вес кабеля, кг/км', '783.8', '794.4', '791.0', '814.5'], ['Радиус изгиба, мм', '261', '264', '264', '268.5']], '70 кН': [['Кол-во ОВ в кабеле', 'до 12', 'до 24', 'до 36', 'до 48'], ['Диаметр кабеля, мм', '18.4', '18.8', '18.8', '18.7'], ['Вес кабеля, кг/км', '889.3', '938.6', '935.0', '942.1'], ['Радиус изгиба, мм', '276', '282', '282', '280.5']], '80 кН': [['Кол-во ОВ в кабеле', 'до 12', 'до 24', 'до 36', 'до 48'], ['Диаметр кабеля, мм', '19.8', '19.8', '19.8', '20.1'], ['Вес кабеля, кг/км', '1045.8', '1045.8', '1045.8', '1089.8'], ['Радиус изгиба, мм', '297', '297', '297', '301.5']]}
23 | Стандартный подвесной с выносным силовым элементом (ДПОм) | {'4 кН': [['Кол-во ОВ в кабеле', 'до 16', 'до 32', 'до 48', 'до 64', 'до 72', 'до 96', 'до 144'], ['Диаметр кабеля, мм', '8.6', '8.9', '9.3', '9.8', '10.4', '11.4', '13.8'], ['Максимальный габаритный размер кабеля, мм', '15.8', '16.1', '16.5', '17.0', '17.6', '18.6', '21.0'], ['Эквивалентный диаметр кабеля, мм', '10.3', '10.6', '10.9', '11.3', '11.8', '12.7', '14.7'], ['Вес кабеля, кг/км', '99.7', '101.9', '107.2', '113.0', '125.6', '141.0', '180.7']], '6 кН': [['Кол-во ОВ в кабеле', 'до 16', 'до 32', 'до 48', 'до 64', 'до 72', 'до 96', 'до 144'], ['Диаметр кабеля, мм', '8.6', '8.9', '9.3', '9.8', '10.4', '11.4', '13.8'], ['Максимальный габаритный размер кабеля, мм', '16.4', '16.7', '17.1', '17.6', '18.2', '19.2', '21.6'], ['Эквивалентный диаметр кабеля, мм', '10.6', '10.8', '11.2', '11.6', '12.1', '12.9', '15.0'], ['Вес кабеля, кг/км', '116.7', '118.9', '124.2', '129.9', '142.6', '158.0', '197.7']], '9 кН': [['Кол-во ОВ в кабеле', 'до 16', 'до 32', 'до 48', 'до 64', 'до 72', 'до 96', 'до 144'], ['Диаметр кабеля, мм', '8.6', '8.9', '9.3', '9.8', '10.4', '11.4', '13.8'], ['Максимальный габаритный размер кабеля, мм', '17.0', '17.3', '17.7', '18.2', '18.8', '19.8', '22.2'], ['Эквивалентный диаметр кабеля, мм', '10.8', '11.1', '11.4', '11.8', '12.3', '13.2', '15.2'], ['Вес кабеля, кг/км', '137.5', '139.7', '144.9', '150.7', '163.4', '178.7', '218.4']], '12 кН': [['Кол-во ОВ в кабеле', 'до 16', 'до 32', 'до 48', 'до 64', 'до 72', 'до 96', 'до 144'], ['Диаметр кабеля, мм', '8.6', '8.9', '9.3', '9.8', '10.4', '11.4', '13.8'], ['Максимальный габаритный размер кабеля, мм', '17.6', '17.9', '18.3', '18.8', '19.4', '20.4', '22.8'], ['Эквивалентный диаметр кабеля, мм', '11.1', '11.3', '11.7', '12.1', '12.6', '13.4', '15.5'], ['Вес кабеля, кг/км', '161.6', '163.8', '169.0', '174.8', '187.5', '202.8', '242.5']]}
24 | Стандартный подвесной с выносным силовым элементом (ДПОд) | {'4 кН': [['Кол-во ОВ в кабеле', 'до 16', 'до 32', 'до 48', 'до 64', 'до 72', 'до 96', 'до 144'], ['Диаметр по оболочке кабеля, мм', '8.6', '8.9', '9.3', '9.8', '10.4', '11.4', '13.8'], ['Максимальный габаритный размер кабеля, мм', '17.1', '17.4', '17.8', '18.3', '18.9', '19.9', '22.3'], ['Эквивалентный диаметр кабеля, мм', '10.9', '11.1', '11.5', '11.9', '12.4', '13.2', '15.3'], ['Вес кабеля, кг/км', '102.4', '104.6', '109.9', '115.6', '128.3', '143.7', '183.4']], '6 кН': [['Кол-во ОВ в кабеле', 'до 16', 'до 32', 'до 48', 'до 64', 'до 72', 'до 96', 'до 144'], ['Диаметр по оболочке кабеля, мм', '8.6', '8.9', '9.3', '9.8', '10.4', '11.4', '13.8'], ['Максимальный габаритный размер кабеля, мм', '18.1', '18.4', '18.8', '19.3', '19.9', '20.9', '23.3'], ['Эквивалентный диаметр кабеля, мм', '11.3', '11.5', '11.9', '12.3', '12.8', '13.6', '15.7'], ['Вес кабеля, кг/км', '120.1', '122.3', '127.5', '133.3', '146.0', '161.3', '201.0']]}
25 | Легкий подвесной с выносным силовым элементом (ТПОм) | {'4 кН': [['Допустимая раздавливающая нагрузка — от 0.3 кН/см'], ['Кол-во ОВ в кабеле', 'до 6', 'до 8', 'до 12', 'до 16', 'до 24'], ['Диаметр кабеля, мм', '6.2', '6.3', '6.5', '6.7', '7.0'], ['Максимальный габаритный размер кабеля, мм', '12.2', '12.3', '12.5', '12.7', '13.0'], ['Эквивалентный диаметр кабеля, мм', '7.8', '7.9', '8.0', '8.2', '8.5'], ['Вес кабеля, кг/км', '70.6', '71.4', '73.2', '75.1', '77.9']], '6 кН': [['Кол-во ОВ в кабеле', 'до 6', 'до 8', 'до 12', 'до 16', 'до 24'], ['Диаметр кабеля, мм', '6.2', '6.3', '6.5', '6.7', '7.0'], ['Максимальный габаритный размер кабеля, мм', '12.8', '12.9', '13.1', '13.3', '13.6'], ['Эквивалентный диаметр кабеля, мм', '8.0', '8.1', '8.3', '8.5', '8.7'], ['Вес кабеля, кг/км', '87.5', '88.4', '90.2', '92.1', '94.9']], '9 кН': [['Кол-во ОВ в кабеле', 'до 6', 'до 8', 'до 12', 'до 16', 'до 24'], ['Диаметр кабеля, мм', '6.2', '6.3', '6.5', '6.7', '7.0'], ['Максимальный габаритный размер кабеля, мм', '13.4', '13.5', '13.7', '13.9', '14.2'], ['Эквивалентный диаметр кабеля, мм', '8.3', '8.4', '8.5', '8.7', '9.0'], ['Вес кабеля, кг/км', '108.0', '108.9', '110.6', '112.5', '115.3']], '12 кН': [['Кол-во ОВ в кабеле', 'до 6', 'до 8', 'до 12', 'до 16', 'до 24'], ['Диаметр кабеля, мм', '6.2', '6.3', '6.5', '6.7', '7.0'], ['Максимальный габаритный размер кабеля, мм', '14.0', '14.1', '14.3', '14.5', '14.8'], ['Эквивалентный диаметр кабеля, мм', '8.5', '8.6', '8.8', '9.0', '9.2'], ['Вес кабеля, кг/км', '131.9', '132.8', '134.6', '136.4', '139.2']]}
26 | Легкий подвесной с выносным силовым элементом (ТПОд) | {'4 кН': [['Допустимая раздавливающая нагрузка — от 0.3 кН/см'], ['Кол-во ОВ в кабеле', 'до 6', 'до 8', 'до 12', 'до 16 ', 'до 24'], ['Диаметр по оболочке кабеля, мм', '6.2', '6.3', '6.5', '6.7', '7.0'], ['Максимальный габаритный размер кабеля, мм', '13.5', '13.6', '13.8', '14.0', '14.3'], ['Эквивалентный диаметр кабеля, мм', '8.3', '8.4', '8.6', '8.7', '9.0'], ['Вес кабеля, кг/км', '72.9', '73.7', '75.5', '77.4', '80.2']], '6 кН': [['Допустимая раздавливающая нагрузка — от 0.3 кН/см'], ['Кол-во ОВ в кабеле', 'до 6', 'до 8', 'до 12', 'до 16 ', 'до 24'], ['Диаметр по оболочке кабеля, мм', '6.2', '6.3', '6.5', '6.7', '7.0'], ['Максимальный габаритный размер кабеля, мм', '14.5', '14.6', '14.8', '15.0', '15.3'], ['Эквивалентный диаметр кабеля, мм', '8.7', '8.8', '9.0', '9.2', '9.4'], ['Вес кабеля, кг/км', '90.2', '91.1', '92.9', '94.7', '97.5']]}
27 | Легкий подвесной с выносным силовым элементом (ТПОд2) | {'': [['Допустимая раздавливающая нагрузка — от 1.4 кН/см'], ['Кол-во ОВ в кабеле', 'до 8', 'до 12', 'до 16', 'до 24'], ['Растягивающая нагрузка, кН', '1.3', '1.4', '1.7', '2.2'], ['Максимальный габаритный размер кабеля, мм', '7.6x3.0', '8.0x3.1', '8.6x3.3', '9.5x3.6'], ['Вес кабеля, кг/км', '21.1', '29.5', '34.0', '41.5']]}
28 | Стандартный подвесной самонесущий кабель (ДПТ) | {'4 кН': [['Допустимая раздавливающая нагрузка — от 0.3 кН/см'], ['Кол-во ОВ в кабеле', 'до 48 (6х8)', 'до 72 (6х12)', 'до 96 (6х16)', 'до 144 (6х24)'], ['Диаметр кабеля, мм', '12.2', '12.8', '13.4', '14.0'], ['Вес кабеля, кг/км', '115.0', '125.8', '137.0', '147.6'], ['Радиус изгиба, мм', '183', '192', '203', '210']], '6 кН': [['Допустимая раздавливающая нагрузка — от 0.3 кН/см'], ['Кол-во ОВ в кабеле', 'до 48 (6х8)', 'до 72 (6х12)', 'до 96 (6х16)', 'до 144 (6х24)'], ['Диаметр кабеля, мм', '12.2', '12.8', '13.4', '14.0'], ['Вес кабеля, кг/км', '115', '125.8', '137.0', '147.6'], ['Радиус изгиба, мм', '183', '192', '203', '210']], '7 кН': [['Допустимая раздавливающая нагрузка — от 0.3 кН/см'], ['Кол-во ОВ в кабеле', 'до 48 (6х8)', 'до 72 (6х12)', 'до 96 (6х16)', 'до 144 (6х24)'], ['Диаметр кабеля, мм', '12.2', '12.8', '13.4', '14.0'], ['Вес кабеля, кг/км', '116.0', '125.8', '137.0', '147.6'], ['Радиус изгиба, мм', '183', '192', '201', '210']], '8 кН': [['Допустимая раздавливающая нагрузка — от 0.3 кН/см'], ['Кол-во ОВ в кабеле', 'до 48 (6х8)', 'до 72 (6х12)', 'до 96 (6х16)', 'до 144 (6х24)'], ['Диаметр кабеля, мм', '12.3', '12.8', '13.4', '14.0'], ['Вес кабеля, кг/км', '117.4', '126.4', '137.0', '148.2'], ['Радиус изгиба, мм', '185', '192', '201', '210']], '10 кН': [['Допустимая раздавливающая нагрузка — от 0.3 кН/см'], ['Кол-во ОВ в кабеле', 'до 48 (6х8)', 'до 72 (6х12)', 'до 96 (6х16)', 'до 144 (6х24)'], ['Диаметр кабеля, мм', '12.4', '12.9', '13.4', '14.1'], ['Вес кабеля, кг/км', '120.0', '129.0', '138.0', '151.3'], ['Радиус изгиба, мм', '186', '194', '201', '212']], '12 кН': [['Допустимая раздавливающая нагрузка — от 0.3 кН/см'], ['Кол-во ОВ в кабеле', 'до 48 (6х8)', 'до 72 (6х12)', 'до 96 (6х16)', 'до 144 (6х24)'], ['Диаметр кабеля, мм', '12.5', '13.0', '13.5', '14.2'], ['Вес кабеля, кг/км', '122.8', '131.5', '140.5', '154.2'], ['Радиус изгиба, мм', '188', '195', '203', '213']], '15 кН': [['Допустимая раздавливающая нагрузка — от 0.3 кН/см'], ['Кол-во ОВ в кабеле', 'до 48 (6х8)', 'до 72 (6х12)', 'до 96 (6х16)', 'до 144 (6х24)'], ['Диаметр кабеля, мм', '12.6', '13.1', '13.6', '14.3'], ['Вес кабеля, кг/км', '127.0', '135.5', '144.1', '158.6'], ['Радиус изгиба, мм', '189', '197', '204', '215']], '20 кН': [['Допустимая раздавливающая нагрузка — от 0.3 кН/см'], ['Кол-во ОВ в кабеле', 'до 48 (6х8)', 'до 72 (6х12)', 'до 96 (6х16)', 'до 144 (6х24)'], ['Диаметр кабеля, мм', '12.9', '13.4', '13.8', '14.8'], ['Вес кабеля, кг/км', '133.8', '141.8', '150.3', '167.9'], ['Радиус изгиба, мм', '194', '201', '207', '222']], '25 кН': [['Допустимая раздавливающая нагрузка — от 0.3 кН/см'], ['Кол-во ОВ в кабеле', 'до 48 (6х8)', 'до 72 (6х12)', 'до 96 (6х16)', 'до 144 (6х24)'], ['Диаметр кабеля, мм', '13.6', '14.0', '14.4', '15.3'], ['Вес кабеля, кг/км', '142.9', '150.4', '158.4', '175.9'], ['Радиус изгиба, мм', '204', '210', '216', '230']], '30 кН': [['Допустимая раздавливающая нагрузка — от 0.3 кН/см'], ['Кол-во ОВ в кабеле', 'до 48 (6х8)', 'до 72 (6х12)', 'до 96 (6х16)', 'до 144 (6х24)'], ['Диаметр кабеля, мм', '13.9', '14.3', '14.7', '15.6'], ['Вес кабеля, кг/км', '150.3', '157.3', '164.6', '183.9'], ['Радиус изгиба, мм', '209', '215', '221', '234']], '35 кН': [['Допустимая раздавливающая нагрузка — от 0.3 кН/см'], ['Кол-во ОВ в кабеле', 'до 48 (6х8)', 'до 72 (6х12)', 'до 96 (6х16)', 'до 144 (6х24)'], ['Диаметр кабеля, мм', '15.7', '18.1', '16.6', '17.1'], ['Вес кабеля, кг/км', '190.0', '200.0', '211.8', '221.6'], ['Радиус изгиба, мм', '236', '272', '249', '257']], '40 кН': [['Допустимая раздавливающая нагрузка — от 0.3 кН/см'], ['Кол-во ОВ в кабеле', 'до 48 (6х8)', 'до 72 (6х12)', 'до 96 (6х16)', 'до 144 (6х24)'], ['Диаметр кабеля, мм', '16.1', '16.5', '17.0', '17.5'], ['Вес кабеля, кг/км', '203.0', '209.8', '221.4', '231.7'], ['Радиус изгиба, мм', '242', '248', '255', '263']]}
29 | Стандартный подвесной самонесущий (ДПТс) | {'4 кН': [['Допустимая раздавливающая нагрузка — от 0.3 кН/см'], ['Кол-во ОВ в кабеле', 'до 48 (6х8)', 'до 72 (6х12)', 'до 96 (6х16)', 'до 144 (6х24)'], ['Диаметр кабеля, мм', '12.7', '13.3', '13.9', '14.5'], ['Вес кабеля, кг/км', '125.6', '137.2', '149.1', '159.2'], ['Радиус изгиба, мм', '191', '200', '209', '218']], '6 кН': [['Допустимая раздавливающая нагрузка — от 0.3 кН/см'], ['Кол-во ОВ в кабеле', 'до 48 (6х8)', 'до 72 (6х12)', 'до 96 (6х16)', 'до 144 (6х24)'], ['Диаметр кабеля, мм', '12.7', '13.3', '13.9', '14.5'], ['Вес кабеля, кг/км', '125.6', '137.2', '149.1', '159.2'], ['Радиус изгиба, мм', '191', '200', '209', '218']], '7 кН': [['Допустимая раздавливающая нагрузка — от 0.3 кН/см'], ['Кол-во ОВ в кабеле', 'до 48 (6х8)', 'до 72 (6х12)', 'до 96 (6х16)', 'до 144 (6х24)'], ['Диаметр кабеля, мм', '12.7', '13.3', '13.9', '14.5'], ['Вес кабеля, кг/км', '125.6', '137.2', '149.1', '159.2'], ['Радиус изгиба, мм', '191', '200', '209', '218']], '8 кН': [['Допустимая раздавливающая нагрузка — от 0.3 кН/см'], ['Кол-во ОВ в кабеле', 'до 48 (6х8)', 'до 72 (6х12)', 'до 96 (6х16)', 'до 144 (6х24)'], ['Диаметр кабеля, мм', '12.9', '13.4', '13.9', '14.5'], ['Вес кабеля, кг/км', '129.4', '139.1', '149.1', '159.2'], ['Радиус изгиба, мм', '194', '201', '209', '218']], '10 кН': [['Допустимая раздавливающая нагрузка — от 0.3 кН/см'], ['Кол-во ОВ в кабеле', 'до 48 (6х8)', 'до 72 (6х12)', 'до 96 (6х16)', 'до 144 (6х24)'], ['Диаметр кабеля, мм', '13.1', '13.7', '14.2', '14.8'], ['Вес кабеля, кг/км', '135.2', '146.7', '155.4', '166.6'], ['Радиус изгиба, мм', '197', '206', '213', '222']], '12 кН': [['Допустимая раздавливающая нагрузка — от 0.3 кН/см'], ['Кол-во ОВ в кабеле', 'до 48 (6х8)', 'до 72 (6х12)', 'до 96 (6х16)', 'до 144 (9х16)'], ['Диаметр кабеля, мм', '13.5', '14.0', '14.3', '15.0'], ['Вес кабеля, кг/км', '145.3', '152.9', '156.9', '174.0'], ['Радиус изгиба, мм', '203', '210', '215', '225']], '15 кН': [['Допустимая раздавливающая нагрузка — от 0.3 кН/см'], ['Кол-во ОВ в кабеле', 'до 48 (6х8)', 'до 72 (6х12)', 'до 96 (6х16)', 'до 144 (9х16)'], ['Диаметр кабеля, мм', '14.0', '14.5', '14.8', '15.4'], ['Вес кабеля, кг/км', '157.6', '166.1', '170.6', '185.7'], ['Радиус изгиба, мм', '210', '218', '222', '231']]}
30 | Легкий подвесной самонесущий (ДОТа) | {'1,5 кН': [['Допустимая раздавливающая нагрузка — от 0.3 кН/см'], ['Кол-во ОВ в кабеле', 'до 48', 'до 72', 'до 96', 'до 144'], ['Количество оптических модулей', '6', '6', '6', '6'], ['Количество волокон в модуле', '8', '12', '16', '24'], ['Диаметр кабеля, мм', '7.6', '8.3', '9.2', '10.0'], ['Вес кабеля, кг/км', '43.0', '49.9', '60.5', '69.7'], ['Радиус изгиба, мм', '114', '125', '138', '150']], '2 кН': [['Кол-во ОВ в кабеле', 'до 48', 'до 72', 'до 96', 'до 144'], ['Количество оптических модулей', '6', '6', '6', '6'], ['Количество волокон в модуле', '8', '12', '16', '24'], ['Диаметр кабеля, мм', '7.6', '8.3', '9.2', '10.0'], ['Вес кабеля, кг/км', '44.4', '50.3', '60.5', '69.7'], ['Радиус изгиба, мм', '114', '125', '138', '150']], '3 кН': [['Кол-во ОВ в кабеле', 'до 48', 'до 72', 'до 96', 'до 144'], ['Количество оптических модулей', '6', '6', '6', '6'], ['Количество волокон в модуле', '8', '12', '16', '24'], ['Диаметр кабеля, мм', '7.8', '8.4', '9.2', '10.0'], ['Вес кабеля, кг/км', '46.8', '52.7', '61.1', '69.7'], ['Радиус изгиба, мм', '117', '126', '138', '150']], '4 кН': [['Допустимая раздавливающая нагрузка для всех кабелей группы ДОТ — от 0,3 кН/см кН/см'], ['Кол-во ОВ в кабеле', 'до 48 (6х8)', 'до 72 (6х12)', 'до 96 (6х16)', 'до 144 (6х24)'], ['Диаметр кабеля, мм', '10.8', '11.4', '12.0', '12.6'], ['Вес кабеля, кг/км', '88.8', '97.5', '106.2', '115.4'], ['Радиус изгиба, мм', '162', '171', '180', '189']], '6 кН': [['Допустимая раздавливающая нагрузка для всех кабелей группы ДОТ — от 0,3 кН/см кН/см'], ['Кол-во ОВ в кабеле', 'до 48 (6х8)', 'до 72 (6х12)', 'до 96 (6х16)', 'до 144 (6х24)'], ['Диаметр кабеля, мм', '10.9', '11.4', '12.0', '12.6'], ['Вес кабеля, кг/км', '90.5', '97.5', '106.2', '115.4'], ['Радиус изгиба, мм', '164', '171', '180', '189']], '7 кН': [['Допустимая раздавливающая нагрузка для всех кабелей группы ДОТ — от 0,3 кН/см кН/см'], ['Кол-во ОВ в кабеле', 'до 48 (6х8)', 'до 72 (6х12)', 'до 96 (6х16)', 'до 144 (6х24)'], ['Диаметр кабеля, мм', '10.9', '11.5', '12.1', '12.7'], ['Вес кабеля, кг/км', '91.3', '99.2', '108.0', '117.3'], ['Радиус изгиба, мм', '164', '173', '182', '191']], '8 кН': [['Допустимая раздавливающая нагрузка для всех кабелей группы ДОТ — от 0,3 кН/см кН/см'], ['Кол-во ОВ в кабеле', 'до 48 (6х8)', 'до 72 (6х12)', 'до 96 (6х16)', 'до 144 (6х24)'], ['Диаметр кабеля, мм', '11.0', '11.6', '12.1', '12.7'], ['Вес кабеля, кг/км', '92.6', '101.6', '108.0', '117.3'], ['Радиус изгиба, мм', '165', '174', '182', '191']], '10 кН': [['Допустимая раздавливающая нагрузка для всех кабелей группы ДОТ — от 0,3 кН/см кН/см'], ['Кол-во ОВ в кабеле', 'до 48 (6х8)', 'до 72 (6х12)', 'до 96 (6х16)', 'до 144 (6х24)'], ['Диаметр кабеля, мм', '11.2', '11.7', '12.3', '12.9'], ['Вес кабеля, кг/км', '96.9', '104.1', '112.4', '122.1'], ['Радиус изгиба, мм', '168', '176', '185', '194']]}
31 | Легкий подвесной самонесущий (ДОТс) | {'2 кН': [['Допустимая раздавливающая нагрузка — от 0.3 кН/см'], ['Кол-во ОВ в кабеле', 'до 48', 'до 72', 'до 96 (6х16)', 'до 144'], ['Диаметр кабеля, мм', '8.4', '9.1', '10.7', '11.5'], ['Вес кабеля, кг/км', '55.6', '64.2', '87.2', '97.2'], ['Радиус изгиба, мм', '126', '137', '161', '173']], '3 кН': [['Допустимая раздавливающая нагрузка — от 0.3 кН/см'], ['Кол-во ОВ в кабеле', 'до 48', 'до 72', 'до 96', 'до 144'], ['Диаметр кабеля, мм', '9.3', '9.8', '10.7', '11.5'], ['Вес кабеля, кг/км', '68.6', '74.5', '87.2', '97.2'], ['Радиус изгиба, мм', '140', '147', '161', '173']], '4 кН': [['Допустимая раздавливающая нагрузка — от 0.3 кН/см'], ['Кол-во ОВ в кабеле', 'до 48 (6х8)', 'до 72 (6х12)', 'до 96 (6х16)', 'до 144 (6х24)'], ['Диаметр кабеля, мм', '11.3', '11.9', '12.5', '13.1'], ['Вес кабеля, кг/км', '99.9', '108.2', '117.9', '128.3'], ['Радиус изгиба, мм', '170', '179', '188', '197']], '6 кН': [['Допустимая раздавливающая нагрузка — от 0.3 кН/см'], ['Кол-во ОВ в кабеле', 'до 48 (6х8)', 'до 72 (6х12)', 'до 96 (6х16)', 'до 144 (6х24)'], ['Диаметр кабеля, мм', '11.3', '11.9', '12.5', '13.1'], ['Вес кабеля, кг/км', '99.9', '108.2', '117.9', '128.3'], ['Радиус изгиба, мм', '170', '179', '188', '197']], '7 кН': [['Допустимая раздавливающая нагрузка — от 0.3 кН/см'], ['Кол-во ОВ в кабеле', 'до 48 (6х8)', 'до 72 (6х12)', 'до 96 (6х16)', 'до 144 (6х24)'], ['Диаметр кабеля, мм', '11.4', '12.0', '12.5', '13.1'], ['Вес кабеля, кг/км', '101.6', '110', '117.9', '128.3'], ['Радиус изгиба, мм', '171', '180', '188', '197']], '8 кН': [['Допустимая раздавливающая нагрузка — от 0.3 кН/см'], ['Кол-во ОВ в кабеле', 'до 48 (6х8)', 'до 72 (6х12)', 'до 96 (6х16)', 'до 144 (6х24)'], ['Диаметр кабеля, мм', '11.6', '12.1', '12.7', '13.2'], ['Вес кабеля, кг/км', '105.2', '111.9', '121.8', '130.4'], ['Радиус изгиба, мм', '174', '182', '191', '198']], '10 кН': [['Допустимая раздавливающая нагрузка — от 0.3 кН/см'], ['Кол-во ОВ в кабеле', 'до 48 (6х8)', 'до 72 (6х12)', 'до 96 (6х16)', 'до 144 (6х24)'], ['Диаметр кабеля, мм', '11.9', '12.4', '12.9', '13.5'], ['Вес кабеля, кг/км', '111.7', '118.9', '125.8', '136.6'], ['Радиус изгиба, мм', '179', '186', '194', '203']]}
32 | Оптический кабель самонесущий металлический (ОКСМ) | {'30 кН': [['Кол-во ОВ в кабеле', 'до 12', 'до 24', 'до 36', 'до 48'], ['Диаметр кабеля, мм', '8.2', '8.2', '8.7', '8.7'], ['Вес кабеля, кг/км', '288.5', '288.5', '318.3', '318.3']], '50 кН': [['Кол-во ОВ в кабеле', 'до 12', 'до 24', 'до 36', 'до 48'], ['Диаметр кабеля, мм', '10.4', '10.4', '10.8', '10.9'], ['Вес кабеля, кг/км', '486.0', '485.3', '520.2', '521.1']], '75 кН': [['Кол-во ОВ в кабеле', 'до 12', 'до 24', 'до 36', 'до 48'], ['Диаметр кабеля, мм', '12.7', '12.7', '12.7', '12.7'], ['Вес кабеля, кг/км', '711.7', '711.7', '711.7', '711.7']], '100 кН': [['Кол-во ОВ в кабеле', 'до 12', 'до 24', 'до 36', 'до 48'], ['Диаметр кабеля, мм', '14.0', '14.5', '14.5', '14.5'], ['Вес кабеля, кг/км', '900.4', '948.9', '948.9', '948.9']]}
33 | Райзер/ОБВ | {'400 Н': [['Допустимая раздавливающая нагрузка — от 80 Н/см'], ['Кол-во ОВ в кабеле', 'до 4', 'до 12', 'до 24', 'до 36', 'до 48'], ['Диаметр кабеля, мм', '6.5', '8.5', '10.5', '14.5', '14.5'], ['Вес кабеля, кг/км', '41.5', '63.8', '90.1', '156.5', '168.6'], ['Минимальный радиус изгиба, мм', '65', '85', '105', '145', '145']]}
34 | Райзер/ОМВ | {'400 Н': [['Допустимая раздавливающая нагрузка — от 80 Н/см'], ['Кол-во ОВ в кабеле', 'до 8 (2×4)', 'до 12 (3×4)', 'до 16 (4×4)', 'до 24 (6×4)', 'до 32 (8×4)', 'до 40 (10×4)', 'до 48 (12×4)', 'до 64 (16×4)', 'до 72 (12×6)', 'до 96 (16×6)', 'до 144 (24×6)', 'до 288 (24×12)'], ['Диаметр кабеля, мм', '6.5', '6.5', '6.5', '8.5', '8.5', '8.5', '10.5', '10.5', '10.5', '13.5', '13.5', '14.5'], ['Вес кабеля, кг/км', '39.4', '40.4', '41.3', '57.4', '59.3', '61.3', '77.4', '81.2', '81.0', '130.8', '141.0', '160.9'], ['Минимальный радиус изгиба, мм', '65', '65', '65', '85', '85', '85', '105', '105', '105', '135', '135', '145']]}
35 | Дистрибьюшн/ОБР | {'400 Н': [['Допустимая раздавливающая нагрузка — от 0.1 кН/см'], ['Кол-во ОВ в кабеле', 'до 2', 'до 4', 'до 8', 'до 12', 'до 16', 'до 24', 'до 32', 'до 36', 'до 48'], ['Диаметр кабеля, мм', '4.4', '4.9', '5.7', '6.4', '7.0', '7.9', '9.9', '10.4', '11.6'], ['Вес кабеля, кг/км', '22.1', '26.9', '35.8', '44.2', '51.9', '65.4', '84.0', '90.4', '109.1'], ['Минимальный радиус изгиба, мм', '44', '49', '57', '64', '70', '79', '99', '104', '116']], '800 Н': [['Допустимая раздавливающая нагрузка — от 0.2 кН/см'], ['Кол-во ОВ в кабеле', 'до 2', 'до 4', 'до 8', 'до 12', 'до 16', 'до 24', 'до 32', 'до 36', 'до 48'], ['Диаметр кабеля, мм', '4.7', '5.2', '5.9', '6.5', '7.1', '8.1', '10.1', '10.6', '11.7'], ['Вес кабеля, кг/км', '25.5', '30.4', '38.4', '45.9', '54.0', '68.3', '86.5', '92.9', '111.3'], ['Минимальный радиус изгиба, мм', '47', '52', '59', '65', '71', '81', '101', '106', '117']]}
36 | Дистрибьюшн/ОМР | {'400 Н': [['Допустимая раздавливающая нагрузка — от 0.1 кН/см'], ['Кол-во ОВ в кабеле', 'до 8 (2х4)', 'до 8 (4х2)', 'до 12 (2х6)', 'до 16 (4х4)', 'до 24 (6х4)', 'до 36 (6х6)', 'до 48 (8х6)', 'до 64 (16х4)', 'до 72 (12х6)', 'до 96 (16х6)', 'до 144 (24х6)'], ['Диаметр кабеля, мм', '5.1', '5.5', '5.4', '5.8', '6.3', '7.0', '7.6', '8.4', '8.6', '9.5', '11.1'], ['Вес кабеля, кг/км', '26.1', '29.7', '28.6', '32.0', '37.3', '42.9', '49.0', '59.2', '60.2', '95.0', '89.5'], ['Минимальный радиус изгиба, мм', '51', '55', '54', '58', '63', '70', '76', '84', '86', '95', '111']], '800 Н': [['Допустимая раздавливающая нагрузка — от 0.1 кН/см'], ['Кол-во ОВ в кабеле', 'до 8 (2х4)', 'до 8 (4х2)', 'до 12 (2х6)', 'до 16 (4х4)', 'до 24 (6х4)', 'до 36 (6х6)', 'до 48 (8х6)', 'до 64 (16х4)', 'до 72 (12х6)', 'до 96 (16х6)', 'до 144 (24х6)'], ['Диаметр кабеля, мм', '5.6', '6.0', '5.8', '6.2', '6.7', '7.3', '7.9', '8.7', '8.9', '9.7', '11.2'], ['Вес кабеля, кг/км', '30.5', '33.8', '32.7', '35.9', '40.9', '46.1', '52.0', '62.0', '63.0', '73.1', '91.8'], ['Минимальный радиус изгиба, мм', '56', '60', '58', '62', '67', '73', '79', '87', '89', '97', '112']]}
37 | Распределительная бабочка (ОВП-2Д) | {'0,08 кН': [['Допустимая раздавливающая нагрузка — от 0.25 кН/см'], ['Кол-во ОВ в кабеле', 'до 4', 'до 8'], ['Габаритные размеры кабеля, мм', '2.0×3.0', '2.1×3.2'], ['Вес кабеля, кг/км', '9.0', '10.0'], ['Радиус изгиба, мм', '15.0', '15.0']]}
38 | Огнестойкий распределительный диэлектрический (ОБР-У) | {'1,1 кН': [['Допустимая раздавливающая нагрузка — от 0.2 кН/см'], ['Кол-во ОВ в кабеле', 'до 2', 'до 4', 'до 6', 'до 8', 'до 12', 'до 16', 'до 24'], ['Диаметр кабеля, мм', '10.4', '10.8', '11.3', '11.7', '12.3', '12.8', '13.8'], ['Вес кабеля, кг/км', '137.9', '146.5', '156.7', '167.0', '182.3', '196.4', '223.2'], ['Радиус изгиба, мм', '104', '108', '113', '117', '123', '128', '138']]}
39 | Симплекс/ОБС | {'0,180 кН': [['Допустимая раздавливающая нагрузка — от 0.05 кН/см'], ['Кол-во ОВ в кабеле', '1', '1'], ['Диаметр кабеля, мм', '2.8', '1.8'], ['Вес кабеля, кг/км', '7.2', '3.5'], ['Радиус изгиба, мм', '28', '18']]}
40 | Дуплекс/ОБД | {'0,180 кН': [['Допустимая раздавливающая нагрузка — от 0.05 кН/см'], ['Кол-во ОВ в кабеле', 'до 2'], ['Габаритные размеры кабеля, мм', '2,8х5,6'], ['Вес кабеля, кг/км', '14,4'], ['Радиус изгиба, мм', '28']]}
41 | Абонентская бабочка/ОВП-2Д | {'0,08 кН': [['Допустимая раздавливающая нагрузка — от 0.25 кН/см'], ['Кол-во ОВ в кабеле', 'до 8'], ['Габаритные размеры кабеля, мм', '2,1×3,2'], ['Вес кабеля, кг/км', '10,0'], ['Радиус изгиба, мм', '15']]}
42 | Дроп плоский усиленный/ТПОд2 | {'': [['Допустимая раздавливающая нагрузка — от 1.4 кН/см'], ['Кол-во ОВ в кабеле', 'до 8', 'до 12', 'до 16', 'до 24'], ['Габаритные размеры кабеля, мм', '3.0×7.6', '3.1×8.0', '3.3×8.6', '3.6×9.5'], ['Допустимая растягивающая нагрузка, кН', '1.3', '1.4', '1.7', '2.2'], ['Вес кабеля, кг/км', '27.1', '29.5', '34.0', '41.5']]}
43 | Дроп круглый/ОБК | {'1 кН': [['Допустимая раздавливающая нагрузка — от 0.3 кН/см'], ['Кол-во ОВ в кабеле', '1', '2'], ['Диаметр кабеля, мм', '4.5', '5.3'], ['Вес кабеля, кг/км', '19.7', '24.8'], ['Минимальный радиус изгиба, мм', '45', '53']]}
44 | Дроп круглый/ОВК | {'1 кН': [['Кол-во ОВ в кабеле', 'до 4', 'до 8', 'до 12', 'до 16', 'до 24'], ['Диаметр кабеля, мм', '4.5', '5.6', '4.8', '5.0', '5.3'], ['Вес кабеля, кг/км', '20.2', '21.6', '23.0', '24.6', '27.1'], ['Радиус изгиба, мм', '45', '46', '48', '50', '53']], '2 кН': [['Кол-во ОВ в кабеле', 'до 4', 'до 8', 'до 12', 'до 16', 'до 24'], ['Диаметр кабеля, мм', '5.5', '5.6', '5.8', '6.0', '6.2'], ['Вес кабеля, кг/км', '31.5', '33.0', '34.5', '36.2', '38.9'], ['Радиус изгиба, мм', '55', '56', '58', '60', '62']]}
45 | ОКГТ с центральным оптическим модулем (ОКГТ-Ц) | {'*По согласованию с Заказчиком возможно изготовление иных конструкций по индивидуальным техническим требованиям': [['Допустимая раздавливающая нагрузка — от 1 кН/см'], ['Кол-во ОВ в кабеле', 'до 48'], ['МПР, кН', '25...210'], ['МДРН, кН', '15...125'], ['Диаметр кабеля, мм', '8...18'], ['Вес кабеля, кг/км', '200...1230'], ['Модуль упругости (конечный), кН/мм²', '70...160'], ['Термическая стойкость (Начальная температура 25°С; конечная температура 200°С ), кА²с', '5...300'], ['Ток КЗ за 1 сек, кА', '3...20']]}
46 | ОКГТ с оптическим модулем в повиве (ОКГТ-С) | {'*По согласованию с Заказчиком возможно изготовление иных конструкций по индивидуальным техническим требованиям': [['Допустимая раздавливающая нагрузка — от 1 кН/см'], ['Кол-во ОВ в кабеле', 'до 288'], ['МПР, кН', '47...275'], ['МДРН, кН', '28...165'], ['Диаметр кабеля, мм', '11...21'], ['Вес кабеля, кг/км', '330...1530'], ['Модуль упругости (конечный), кН/мм²', '70...160'], ['Термическая стойкость (Начальная температура 25°С; конечная температура 200°С ), кА²с', '5...550'], ['Ток КЗ за 1 сек, кА', '4...30']]}
47 | ОКГТ с оптическим модулем, плакированным алюминием (ОКГТ-Ц-А) | {'*По согласованию с Заказчиком возможно изготовление иных конструкций по индивидуальным техническим требованиям': [['Допустимая раздавливающая нагрузка — от 1.5 кН/см'], ['Кол-во ОВ в кабеле', 'до 48'], ['МПР, кН', '25...210'], ['МДРН, кН', '15...125'], ['Диаметр кабеля, мм', '9...18'], ['Вес кабеля, кг/км', '200...1230'], ['Модуль упругости (конечный), кН/мм²', '70...160'], ['Термическая стойкость (Начальная температура 25°С; конечная температура 200°С ), кА²с', '5...300'], ['Ток КЗ за 1 сек, кА', '3...20']]}
48 | Грозозащитный трос коррозионностойкий (ГТК) | {'*По согласованию с Заказчиком возможно изготовление иных конструкций по индивидуальным техническим требованиям': [['Параметры ГТК', '0/35 - 7.6мм - 9кА2·с - 45кН', '0/50 - 9.1мм - 18кА2·с - 64кН', '0/70 - 11.1мм - 36кА2·с - 91кН', '0/90 - 12.1мм - 53кА2·с - 111кН', '0/100 - 13.2мм - 74кА2·с - 131кН', '0/120 - 14.2мм - 99кА2·с - 152кН', '0/300 - 22.6мм - 637кА2·с - 383кН'], ['Наружный диаметр ГТК, мм', '7.6', '9.1', '11.1', '12.1', '13.2', '14.2', '22.6'], ['Вес ГТК, кг/км', '230', '328', '469', '574', '675', '783', '1990'], ['МПР, кН', '45.4', '64.9', '91.5', '111.7', '131.9', '152.2', '383.5'], ['МДРН, кН', '28.4', '40.6', '57.3', '69.9', '82.6', '95.3', '240.3'], ['СЭН, кН', '13.6', '19.5', '27.5', '33.5', '39.6', '45.6', '115.0'], ['Площадь сечения стальных элементов, мм2', '35.0', '50.0', '70.7', '86.3', '101.7', '117.8', '298.5'], ['Площадь сечения алюминиевых элементов, мм2', '0.0', '0.0', '0.0', '0.0', '0.0', '0.0', '0.0'], ['Общее сечение ГТК, мм2', '35.0', '50.0', '70.7', '86.3', '101.7', '117.8', '298.5'], ['Сопротивление постоянному току при 20 °С, Ом/км,', '2.472', '1.730', '1.221', '1.000', '0.848', '0.733', '0.290'], ['Термическая стойкость к току короткого замыкания, кА2с', '8.7', '17.7', '35.8', '53.4', '74.2', '99.4', '636.7'], ['ТКЛР, 10-6 1/ºС', '12.6', '12.6', '12.6', '12.6', '12.6', '12.6', '12.6'], ['Модуль упругости (конечный), кН/мм2', '157.8', '157.9', '156.6', '156.4', '156.7', '156.2', '155.5'], ['Модуль упругости (начальный, монтажный), кН/мм2', '139.8', '139.9', '138.7', '138.5', '138.9', '138.4', '137.7'], ['Модуль упругости (вытяжки), кН/мм2', '123.1', '123.2', '122.2', '122.0', '122.3', '121.9', '121.3']]}
49 | Оптический кабель, встроенный в фазный провод (ОКФП) | {'*По согласованию с Заказчиком возможно изготовление иных конструкций по индивидуальным техническим требованиям': [['Параметры ОКФП', '240/56-36 G.652D', '300/66-12 G.652D', '240/56-48 G.652D'], ['Количество ОВ', '36', '12', '48'], ['Количество пучков волокон в модуле', '3', '1', '4'], ['Количество волокон в пучке', '12', '12', '12'], ['Диаметр кабеля, мм', '22.3', '24.8', '22.6'], ['Вес кабеля, кг/км', '992', '1217', '996'], ['Максимальная прочность на разрыв (МПР), кН', '127', '161', '127'], ['Максимально допустимая растягивающая нагрузка (МДРН), кН', '57', '73', '57'], ['Среднеэксплуатационная нагрузка (СЭН), кН', '38', '48', '38'], ['Сечение стали, мм2', '46.8', '62.3', '46.8'], ['Сечение алюминия, мм2', '241.3', '290.1', '243.3'], ['Полное сечение кабеля, мм2', '289.9', '352.4', '290.1'], ['Модуль упругости (после вытяжки), кН/мм2', '41.1', '42.8', '41.0'], ['Модуль упругости (начальный, монтажный), кН/мм2', '59.5', '61.3', '59.4'], ['Модуль упругости (конечный), кН/мм2', '78.7', '80.2', '78.7'], ['Допустимое напряжение при наибольшей нагрузке и низшей температуре, даН/мм2', '19.7', '20.6', '19.7'], ['Допустимое напряжение при среднегодовой температуре, даН/мм2', '13.1', '13.7', '13.1'], ['Температуaрный коэффициент линейного расширения (ТКЛР), ·10-6 1/К', '19.4', '19.2', '19.3'], ['Сопротивление постоянному току при 20 °С, Ом/км', '0.128', '0.106', '0.128'], ['Термическая стойкость (начальная температура 25 оС; конечная температура 200 оС; 1 сек ), кА2·с', '786.6', '1165.3', '785.5'], ['Ток КЗ за 1 сек, кА', '28.0', '34.1', '28.0']]}
50 | Высокотемпературный провод (ВТП) | {'*По согласованию с Заказчиком возможно изготовление иных конструкций по индивидуальным техническим требованиям': [['Максимальная прочность на разрыв (МПР), кН', '666'], ['Диаметр кабеля, мм', '29,7'], ['Вес кабеля, кг/км', '4383,0'], ['Модуль упругости (конечный), кН/мм2', '155']]}
51 | Навивной на фазный провод (ОМП-2Д-Э) | {'*По согласованию с Заказчиком возможно изготовление иных конструкций по индивидуальным техническим требованиям': [['Кол-во ОВ в кабеле', 'до 24'], ['Размер кабеля, мм', '3,4 х 5,2'], ['Вес кабеля, кг/км', '17,3'], ['Радиус изгиба, мм', '34']]}
52 | Огнестойкий универсальный (ТсОС) | {'4 кН': [['Допустимая раздавливающая нагрузка — от 1.4 кН/см'], ['Кол-во ОВ в кабеле', 'до 24', 'до 36', 'до 48'], ['Диаметр кабеля, мм', '8.8', '9.2', '9.5'], ['Вес кабеля, кг/км', '153.8', '167.3', '178.3'], ['Радиус изгиба, мм', '132.0', '138.0', '142.5']], '7 кН': [['Допустимая раздавливающая нагрузка — от 1.4 кН/см'], ['Кол-во ОВ в кабеле', 'до 24', 'до 36', 'до 48'], ['Диаметр кабеля, мм', '9.6', '9.6', '9.9'], ['Вес кабеля, кг/км', '195.7', '194.6', '208.3'], ['Радиус изгиба, мм', '144.0', '195.3', '208.9']]}
53 | Огнестойкий распределительный диэлектрический (ОБР-У) | {'1,1 кН': [['Допустимая раздавливающая нагрузка — от 0.2 кН/см'], ['Кол-во ОВ в кабеле', 'до 2', 'до 4', 'до 6', 'до 8', 'до 12', 'до 16', 'до 24'], ['Диаметр кабеля, мм', '10.4', '10.8', '11.3', '11.7', '12.3', '12.8', '13.8'], ['Вес кабеля, кг/км', '137.9', '146.5', '156.7', '167.0', '182.3', '196.4', '223.2'], ['Радиус изгиба, мм', '104', '108', '113', '117', '123', '128', '138']]}
54 | Огнестойкий магистральный (ДПЛ) | {'2,7 кН': [['Допустимая раздавливающая нагрузка — от 0.3 кН/см'], ['Кол-во ОВ в кабеле', 'до 28 (7x4)', 'до 48 (6x8)', 'до 64 (8x8)', 'до 72 (6x12)', 'до 96 (6x16)', 'до 96 (8x12)', 'до 144 (6x24)', 'до 144 (9x16)', 'до 144 (12x12)'], ['Диаметр кабеля, мм', '11.6', '12.4', '13.7', '13.0', '13.7', '14.5', '14.6', '16.0', '17.8'], ['Вес кабеля, кг/км', '177.0', '195.3', '233.3', '213.1', '228.3', '256.9', '253.7', '303.0', '372.5'], ['Радиус изгиба, мм', '174', '186', '206', '195', '206', '218', '219', '240', '267']]}
55 | Стандартный с промежуточной оболочкой в кабельную канализацию (ДПЛ) | {'2,7 кН': [['Допустимая раздавливающая нагрузка — от 0.3 кН/см'], ['Кол-во ОВ в кабеле', 'до 28 (7x4)', 'до 48 (6x8)', 'до 64 (8x8)', 'до 72 (6x12)', 'до 96 (6x16)', 'до 96 (8x12)', 'до 144 (6x24)', 'до 144 (9x16)', 'до 144 (12x12)'], ['Диаметр кабеля, мм', '11.6', '12.4', '13.7', '13.0', '13.7', '14.5', '14.6', '16.0', '17.8'], ['Вес кабеля, кг/км', '136.8', '152.5', '181.7', '168.0', '180.9', '201.1', '203.1', '237.5', '288.2'], ['Радиус изгиба, мм', '174', '186', '206', '195', '206', '218', '219', '240', '267']]}
56 | Стандартный в кабельную канализацию (ДОЛ) | {'2,7 кН': [['Допустимая раздавливающая нагрузка — от 0.3 кН/см'], ['Кол-во ОВ в кабеле', 'до 48', 'до 72', 'до 96', 'до 144'], ['Диаметр кабеля, мм', '11.5', '12.0', '12.9', '13.8'], ['Вес кабеля, кг/км', '124.7', '132.9', '151.6', '169.8'], ['Радиус изгиба, мм', '172.5', '180.0', '193.5', '207.0']]}
57 | Легкий в кабельную канализацию (ТОЛ с центральным оптическим модулем) | {'2,7 кН': [['Допустимая раздавливающая нагрузка — от 0.5 кН/см'], ['Кол-во ОВ в кабеле', 'до 12', 'до 16', 'до 24'], ['Диаметр кабеля, мм', '8.3', '8.5', '8.8'], ['Вес кабеля, кг/км', '81.8', '84.0', '87.3'], ['Радиус изгиба, мм', '124.5', '127.5', '132.0']]}
58 | Стандартный в грунт (ДПС) | {'7 кН': [['Допустимая раздавливающая нагрузка — от 0.4 кН/см'], ['Кол-во ОВ в кабеле', 'до 16', 'до 32', 'до 48', 'до 64', 'до 72', 'до 96'], ['Диаметр кабеля, мм', '11.6', '12.4', '12.8', '13.0', '14.0', '14.0'], ['Вес кабеля, кг/км', '205.3', '229.6', '241.8', '250.4', '285.0', '285.0'], ['Радиус изгиба, мм', '174', '186', '192', '195', '210', '210']], '10 кН': [['Допустимая раздавливающая нагрузка — от 0.4 кН/см'], ['Кол-во ОВ в кабеле', 'до 16', 'до 32', 'до 48', 'до 64', 'до 72', 'до 96'], ['Диаметр кабеля, мм', '12.4', '12.6', '13.0', '13.0', '14.0', '14.0'], ['Вес кабеля, кг/км', '230.2', '238.7', '251.1', '250.4', '285.0', '285.0'], ['Радиус изгиба, мм', '186', '189', '195', '195', '210', '210']], '16, 20 кН': [['Допустимая раздавливающая нагрузка — от 0.4 кН/см'], ['Кол-во ОВ в кабеле', 'до 16', 'до 32', 'до 48', 'до 64', 'до 72', 'до 96'], ['Диаметр кабеля, мм', '12.8', '13.0', '13.0', '13.2', '14.2', '14.2'], ['Вес кабеля, кг/км', '248.7', '251.8', '251.1', '259.8', '294.6', '294.6'], ['Радиус изгиба, мм', '192', '195', '195', '198', '213', '213']], '40 кН': [['Допустимая раздавливающая нагрузка — от 1 кН/см'], ['Кол-во ОВ в кабеле', 'до 24 (6x4)', 'до 48 (6x8)', 'до 72 (6x12)', 'до 96 (6x16)', 'до 144 (6x24)'], ['Диаметр кабеля, мм', '17.6', '18.0', '18.6', '19.0', '20.0'], ['Вес кабеля, кг/км', '520.0', '544.0', '574.5', '599.4', '648.4'], ['Радиус изгиба, мм', '264.0', '270', '279', '285', '300']], '80 кН': [['Допустимая раздавливающая нагрузка — от 1 кН/см'], ['Кол-во ОВ в кабеле', 'до 24 (6x4)', 'до 48 (6x8)', 'до 72 (6x12)', 'до 96 (6x16)', 'до 144 (6x24)'], ['Диаметр кабеля, мм', '20.1', '20.9', '20.9', '21.0', '21.8'], ['Вес кабеля, кг/км', '823.1', '881.0', '881.3', '884.0', '935.6'], ['Радиус изгиба, мм', '301.5', '313.5', '313.5', '315.0', '327.0']]}
59 | Легкий в грунт (TOC) | {'7 кН': [['Допустимая раздавливающая нагрузка — от 0.7 кН/см'], ['Кол-во ОВ в кабеле', 'до 16', 'до 24'], ['Диаметр кабеля, мм', '9.5', '9.7'], ['Вес кабеля, кг/км', '155.8', '158.4'], ['Радиус изгиба, мм', '142.5', '145.5']]}
60 | Стандартный в трубы (ДПО) | {'1,5 кН': [['Допустимая раздавливающая нагрузка — от 0.3 кН/см'], ['Кол-во ОВ в кабеле', 'до 48', 'до 72', 'до 96', 'до 144'], ['Диаметр кабеля, мм', '9.5', '9.8', '10.7', '11.5'], ['Вес кабеля, кг/км', '67.7', '70.9', '83.2', '94.1'], ['Радиус изгиба, мм', '142.5', '147.0', '160.5', '172.5']], '2 кН': [['Допустимая раздавливающая нагрузка — от 0.3 кН/см'], ['Кол-во ОВ в кабеле', 'до 48', 'до 72', 'до 96', 'до 144'], ['Диаметр кабеля, мм', '9.5', '9.8', '10.7', '11.5'], ['Вес кабеля, кг/км', '69.3', '72.5', '83.2', '94.1'], ['Радиус изгиба, мм', '142.5', '147.0', '160.5', '172.5']], '2,7 кН': [['Допустимая раздавливающая нагрузка — от 0.3 кН/см'], ['Кол-во ОВ в кабеле', 'до 48', 'до 72', 'до 96', 'до 144'], ['Диаметр кабеля, мм', '9.8', '10.0', '10.7', '11.5'], ['Вес кабеля, кг/км', '74.1', '75.7', '84.7', '95.6'], ['Радиус изгиба, мм', '147.0', '150.0', '160.5', '172.5']]}
61 | Стандартный с промежуточной оболочкой в кабельную канализацию (ДПЛ) | {'2,7 кН': [['Допустимая раздавливающая нагрузка — от 0.3 кН/см'], ['Кол-во ОВ в кабеле', 'до 28 (7x4)', 'до 48 (6x8)', 'до 64 (8x8)', 'до 72 (6x12)', 'до 96 (6x16)', 'до 96 (8x12)', 'до 144 (6x24)', 'до 144 (9x16)', 'до 144 (12x12)'], ['Диаметр кабеля, мм', '11.6', '12.4', '13.7', '13.0', '13.7', '14.5', '14.6', '16.0', '17.8'], ['Вес кабеля, кг/км', '136.8', '152.5', '181.7', '168.0', '180.9', '201.1', '203.1', '237.5', '288.2'], ['Радиус изгиба, мм', '174', '186', '206', '195', '206', '218', '219', '240', '267']]}
62 | Стандартный в кабельную канализацию (ДОЛ) | {'2,7 кН': [['Допустимая раздавливающая нагрузка — от 0.3 кН/см'], ['Кол-во ОВ в кабеле', 'до 48', 'до 72', 'до 96', 'до 144'], ['Диаметр кабеля, мм', '11.5', '12.0', '12.9', '13.8'], ['Вес кабеля, кг/км', '124.7', '132.9', '151.6', '169.8'], ['Радиус изгиба, мм', '172.5', '180.0', '193.5', '207.0']]}
63 | Легкий в кабельную канализацию (ТОЛ с центральным оптическим модулем) | {'2,7 кН': [['Допустимая раздавливающая нагрузка — от 0.5 кН/см'], ['Кол-во ОВ в кабеле', 'до 12', 'до 16', 'до 24'], ['Диаметр кабеля, мм', '8.3', '8.5', '8.8'], ['Вес кабеля, кг/км', '81.8', '84.0', '87.3'], ['Радиус изгиба, мм', '124.5', '127.5', '132.0']]}
64 | Специальный в кабельную канализацию со стальным модулем (ТсПО) | {'1,5 кН': [['Допустимая раздавливающая нагрузка — от 0.7 кН/см'], ['Кол-во ОВ в кабеле', 'до 24', 'до 32', 'до 48'], ['Диаметр кабеля, мм', '6.8', '7.2', '7.5'], ['Вес кабеля, кг/км', '47.0', '52.8', '56.2'], ['Радиус изгиба, мм', '102.0', '108.0', '112.5']]}
65 | Стандартный в грунт (ДПС) | {'7 кН': [['Допустимая раздавливающая нагрузка — от 0.4 кН/см'], ['Кол-во ОВ в кабеле', 'до 16', 'до 32', 'до 48', 'до 64', 'до 72', 'до 96'], ['Диаметр кабеля, мм', '11.6', '12.4', '12.8', '13.0', '14.0', '14.0'], ['Вес кабеля, кг/км', '205.3', '229.6', '241.8', '250.4', '285.0', '285.0'], ['Радиус изгиба, мм', '174', '186', '192', '195', '210', '210']], '10 кН': [['Допустимая раздавливающая нагрузка — от 0.4 кН/см'], ['Кол-во ОВ в кабеле', 'до 16', 'до 32', 'до 48', 'до 64', 'до 72', 'до 96'], ['Диаметр кабеля, мм', '12.4', '12.6', '13.0', '13.0', '14.0', '14.0'], ['Вес кабеля, кг/км', '230.2', '238.7', '251.1', '250.4', '285.0', '285.0'], ['Радиус изгиба, мм', '186', '189', '195', '195', '210', '210']], '16, 20 кН': [['Допустимая раздавливающая нагрузка — от 0.4 кН/см'], ['Кол-во ОВ в кабеле', 'до 16', 'до 32', 'до 48', 'до 64', 'до 72', 'до 96'], ['Диаметр кабеля, мм', '12.8', '13.0', '13.0', '13.2', '14.2', '14.2'], ['Вес кабеля, кг/км', '248.7', '251.8', '251.1', '259.8', '294.6', '294.6'], ['Радиус изгиба, мм', '192', '195', '195', '198', '213', '213']], '40 кН': [['Допустимая раздавливающая нагрузка — от 1 кН/см'], ['Кол-во ОВ в кабеле', 'до 24 (6x4)', 'до 48 (6x8)', 'до 72 (6x12)', 'до 96 (6x16)', 'до 144 (6x24)'], ['Диаметр кабеля, мм', '17.6', '18.0', '18.6', '19.0', '20.0'], ['Вес кабеля, кг/км', '520.0', '544.0', '574.5', '599.4', '648.4'], ['Радиус изгиба, мм', '264.0', '270', '279', '285', '300']], '80 кН': [['Допустимая раздавливающая нагрузка — от 1 кН/см'], ['Кол-во ОВ в кабеле', 'до 24 (6x4)', 'до 48 (6x8)', 'до 72 (6x12)', 'до 96 (6x16)', 'до 144 (6x24)'], ['Диаметр кабеля, мм', '20.1', '20.9', '20.9', '21.0', '21.8'], ['Вес кабеля, кг/км', '823.1', '881.0', '881.3', '884.0', '935.6'], ['Радиус изгиба, мм', '301.5', '313.5', '313.5', '315.0', '327.0']]}
66 | Стандартный в грунт (ДПД) | {'7 кН': [['Допустимая раздавливающая нагрузка — от 0.4 кН/см'], ['Кол-во ОВ в кабеле', 'до 16', 'до 32', 'до 48', 'до 64', 'до 72', 'до 96', 'до 144'], ['Диаметр кабеля, мм', '12.4', '12.6', '13.0', '13.2', '14.4', '14.4', '17.6'], ['Вес кабеля, кг/км', '134.0', '138.0', '145.6', '148.7', '176.5', '176.5', '288.3'], ['Минимальный радиус изгиба, мм', '186', '189', '195', '198', '216', '216', '264']], '16 кН': [['Допустимая раздавливающая нагрузка — от 0.4 кН/см'], ['Кол-во ОВ в кабеле', 'до 16', 'до 32', 'до 48', 'до 64', 'до 72', 'до 96', 'до 144'], ['Диаметр кабеля, мм', '14.6', '14.8', '15.2', '15.4', '16.2', '16.2', '17.6'], ['Вес кабеля, кг/км', '206.1', '209.6', '221.9', '224.4', '244.3', '244.3', '288.3'], ['Минимальный радиус изгиба, мм', '219', '222', '228', '231', '243', '243', '264']], '20 кН': [['Допустимая раздавливающая нагрузка — от 0.4 кН/см'], ['Кол-во ОВ в кабеле', 'до 16', 'до 32', 'до 48', 'до 64', 'до 72', 'до 96', 'до 144'], ['Диаметр кабеля, мм', '15.6', '15.8', '16.2', '16.4', '17.0', '17.0', '17.6'], ['Вес кабеля, кг/км', '241.5', '245.3', '260.6', '264.4', '277.4', '277.4', '288.3'], ['Минимальный радиус изгиба, мм', '234', '237', '243', '246', '255', '255', '264']]}
67 | Стандартный усиленный в грунт (ДПС2) | {'80 кН': [['Допустимая раздавливающая нагрузка — от 1 кН/см'], ['Кол-во ОВ в кабеле', 'до 24', 'до 48', 'до 72', 'до 96', 'до 144'], ['Диаметр кабеля, мм', '19.1', '19.6', '20.2', '21.0', '22.6'], ['Вес кабеля, кг/км', '766.7', '818.8', '857.3', '924.8', '1 125.5'], ['Радиус изгиба, мм', '286.5', '294.0', '303.0', '315.0', '339.0']]}
68 | Стандартный усиленный в грунт (ДПД2) | {'40 кН': [['Допустимая раздавливающая нагрузка — от 1 кН/см'], ['Кол-во ОВ в кабеле', 'до 24', 'до 48', 'до 72', 'до 96', 'до 144'], ['Диаметр кабеля, мм', '21.1', '21.6', '22.2', '22.6', '23.4'], ['Вес кабеля, кг/км', '453.2', '477.2', '502.5', '509.8', '542.7'], ['Радиус изгиба, мм', '316.5', '324', '333', '339', '351']]}
69 | Легкий в грунт (TOC) | {'7 кН': [['Допустимая раздавливающая нагрузка — от 0.7 кН/см'], ['Кол-во ОВ в кабеле', 'до 16', 'до 24'], ['Диаметр кабеля, мм', '9.5', '9.7'], ['Вес кабеля, кг/км', '155.8', '158.4'], ['Радиус изгиба, мм', '142.5', '145.5']]}
70 | Легкий в грунт (ТОД) | {'8 кН': [['Допустимая раздавливающая нагрузка — от 0.7 кН/см'], ['Кол-во ОВ в кабеле', 'до 6', 'до 8', 'до 12', 'до 16', 'до 24'], ['Диаметр кабеля, мм', '10.7', '10.7', '10.7', '10.7', '10.9'], ['Вес кабеля, кг/км', '110.3', '110.2', '110.1', '109.9', '112.8'], ['Радиус изгиба, мм', '160.5', '160.5', '160.5', '160.5', '163.5']], '9 кН': [['Допустимая раздавливающая нагрузка — от 0.7 кН/см'], ['Кол-во ОВ в кабеле', 'до 6', 'до 8', 'до 12', 'до 16', 'до 24'], ['Диаметр кабеля, мм', '11.1', '11.1', '11.1', '11.1', '11.3'], ['Вес кабеля, кг/км', '118.4', '118.3', '118.1', '118.0', '125.1'], ['Радиус изгиба, мм', '166.5', '166.5', '166.5', '166.5', '169.5']], '10 кН': [['Допустимая раздавливающая нагрузка — от 0.7 кН/см'], ['Кол-во ОВ в кабеле', 'до 6', 'до 8', 'до 12', 'до 16', 'до 24'], ['Диаметр кабеля, мм', '11.3', '11.3', '11.3', '11.3', '11.5'], ['Вес кабеля, кг/км', '124.4', '124.3', '124.2', '124.0', '127.0'], ['Радиус изгиба, мм', '169.5', '169.5', '169.5', '169.5', '172.5']], '12 кН': [['Допустимая раздавливающая нагрузка — от 0.7 кН/см'], ['Кол-во ОВ в кабеле', 'до 6', 'до 8', 'до 12', 'до 16', 'до 24'], ['Диаметр кабеля, мм', '11.9', '11.9', '11.9', '11.9', '12.1'], ['Вес кабеля, кг/км', '143.7', '143.6', '143.4', '143.3', '146.4'], ['Радиус изгиба, мм', '178.5', '178.5', '178.5', '178.5', '181.5']]}
71 | Специальный в грунт со стальным модулем (ТсОС) | {'7 кН': [['Допустимая раздавливающая нагрузка — от 1.4 кН/см'], ['Кол-во ОВ в кабеле', 'до 32', 'до 48'], ['Диаметр кабеля, мм', '9.6', '9.9'], ['Вес кабеля, кг/км', '169.7', '182.2'], ['Радиус изгиба, мм', '144.0', '148.5']], '10 кН': [['Допустимая раздавливающая нагрузка — от 1.4 кН/см'], ['Кол-во ОВ в кабеле', 'до 32', 'до 48'], ['Диаметр кабеля, мм', '10.4', '10.7'], ['Вес кабеля, кг/км', '221.0', '225.7'], ['Радиус изгиба, мм', '156.0', '160.5']]}
72 | Специальный в грунт, болота, реки (ДАС) | {'7, 10 кН': [['Допустимая раздавливающая нагрузка — от 0.4 кН/см'], ['Кол-во ОВ в кабеле', 'до 16 (4x4)', 'до 32 (4x8)', 'до 48 (4x12)', 'до 64 (4x16)', 'до 72 (3x24)', 'до 96 (4x24)'], ['Диаметр кабеля, мм', '13.1', '13.3', '13.7', '13.9', '14.9', '14.9'], ['Вес кабеля, кг/км', '259.8', '268.5', '281.5', '290.4', '325.6', '325.6']], '16, 20 кН': [['Допустимая раздавливающая нагрузка — от 0.4 кН/см'], ['Кол-во ОВ в кабеле', 'до 16 (4x4)', 'до 32 (4x8)', 'до 48 (4x12)', 'до 64 (4x16)', 'до 72 (3x24)', 'до 96 (4x24)'], ['Диаметр кабеля, мм', '13.1', '13.3', '13.7', '13.9', '14.9', '14.9'], ['Вес кабеля, кг/км', '259.8', '262.9', '275.9', '284.8', '320.0', '320.0']], '40 кН': [['Допустимая раздавливающая нагрузка — от 1 кН/см'], ['Кол-во ОВ в кабеле', 'до 24 (6x4)', 'до 48 (6x8)', 'до 72 (6x12)', 'до 96 (6x16)', 'до 144 (6x24)'], ['Диаметр кабеля, мм', '16.0', '16.3', '16.9', '17.3', '18.5'], ['Вес кабеля, кг/км', '463.5', '469.7', '512.3', '496.1', '589.1']], '80 кН': [['Допустимая раздавливающая нагрузка — от 1 кН/см'], ['Кол-во ОВ в кабеле', 'до 24 (6x4)', 'до 48 (6x8)', 'до 72 (6x12)', 'до 96 (6x16)', 'до 144 (6x24)'], ['Диаметр кабеля, мм', '19.2', '19.3', '20.1', '20.1', '20.9'], ['Вес кабеля, кг/км', '794.0', '796.0', '853.1', '852.9', '904.3']]}
73 | Стандартный подвесной самонесущий кабель (ДПТ) | {'4 кН': [['Допустимая раздавливающая нагрузка — от 0.3 кН/см'], ['Кол-во ОВ в кабеле', 'до 48 (6х8)', 'до 72 (6х12)', 'до 96 (6х16)', 'до 144 (6х24)'], ['Диаметр кабеля, мм', '12.2', '12.8', '13.4', '14.0'], ['Вес кабеля, кг/км', '115.0', '125.8', '137.0', '147.6'], ['Радиус изгиба, мм', '183', '192', '203', '210']], '6 кН': [['Допустимая раздавливающая нагрузка — от 0.3 кН/см'], ['Кол-во ОВ в кабеле', 'до 48 (6х8)', 'до 72 (6х12)', 'до 96 (6х16)', 'до 144 (6х24)'], ['Диаметр кабеля, мм', '12.2', '12.8', '13.4', '14.0'], ['Вес кабеля, кг/км', '115', '125.8', '137.0', '147.6'], ['Радиус изгиба, мм', '183', '192', '203', '210']], '7 кН': [['Допустимая раздавливающая нагрузка — от 0.3 кН/см'], ['Кол-во ОВ в кабеле', 'до 48 (6х8)', 'до 72 (6х12)', 'до 96 (6х16)', 'до 144 (6х24)'], ['Диаметр кабеля, мм', '12.2', '12.8', '13.4', '14.0'], ['Вес кабеля, кг/км', '116.0', '125.8', '137.0', '147.6'], ['Радиус изгиба, мм', '183', '192', '201', '210']], '8 кН': [['Допустимая раздавливающая нагрузка — от 0.3 кН/см'], ['Кол-во ОВ в кабеле', 'до 48 (6х8)', 'до 72 (6х12)', 'до 96 (6х16)', 'до 144 (6х24)'], ['Диаметр кабеля, мм', '12.3', '12.8', '13.4', '14.0'], ['Вес кабеля, кг/км', '117.4', '126.4', '137.0', '148.2'], ['Радиус изгиба, мм', '185', '192', '201', '210']], '10 кН': [['Допустимая раздавливающая нагрузка — от 0.3 кН/см'], ['Кол-во ОВ в кабеле', 'до 48 (6х8)', 'до 72 (6х12)', 'до 96 (6х16)', 'до 144 (6х24)'], ['Диаметр кабеля, мм', '12.4', '12.9', '13.4', '14.1'], ['Вес кабеля, кг/км', '120.0', '129.0', '138.0', '151.3'], ['Радиус изгиба, мм', '186', '194', '201', '212']], '12 кН': [['Допустимая раздавливающая нагрузка — от 0.3 кН/см'], ['Кол-во ОВ в кабеле', 'до 48 (6х8)', 'до 72 (6х12)', 'до 96 (6х16)', 'до 144 (6х24)'], ['Диаметр кабеля, мм', '12.5', '13.0', '13.5', '14.2'], ['Вес кабеля, кг/км', '122.8', '131.5', '140.5', '154.2'], ['Радиус изгиба, мм', '188', '195', '203', '213']], '15 кН': [['Допустимая раздавливающая нагрузка — от 0.3 кН/см'], ['Кол-во ОВ в кабеле', 'до 48 (6х8)', 'до 72 (6х12)', 'до 96 (6х16)', 'до 144 (6х24)'], ['Диаметр кабеля, мм', '12.6', '13.1', '13.6', '14.3'], ['Вес кабеля, кг/км', '127.0', '135.5', '144.1', '158.6'], ['Радиус изгиба, мм', '189', '197', '204', '215']], '20 кН': [['Допустимая раздавливающая нагрузка — от 0.3 кН/см'], ['Кол-во ОВ в кабеле', 'до 48 (6х8)', 'до 72 (6х12)', 'до 96 (6х16)', 'до 144 (6х24)'], ['Диаметр кабеля, мм', '12.9', '13.4', '13.8', '14.8'], ['Вес кабеля, кг/км', '133.8', '141.8', '150.3', '167.9'], ['Радиус изгиба, мм', '194', '201', '207', '222']], '25 кН': [['Допустимая раздавливающая нагрузка — от 0.3 кН/см'], ['Кол-во ОВ в кабеле', 'до 48 (6х8)', 'до 72 (6х12)', 'до 96 (6х16)', 'до 144 (6х24)'], ['Диаметр кабеля, мм', '13.6', '14.0', '14.4', '15.3'], ['Вес кабеля, кг/км', '142.9', '150.4', '158.4', '175.9'], ['Радиус изгиба, мм', '204', '210', '216', '230']], '30 кН': [['Допустимая раздавливающая нагрузка — от 0.3 кН/см'], ['Кол-во ОВ в кабеле', 'до 48 (6х8)', 'до 72 (6х12)', 'до 96 (6х16)', 'до 144 (6х24)'], ['Диаметр кабеля, мм', '13.9', '14.3', '14.7', '15.6'], ['Вес кабеля, кг/км', '150.3', '157.3', '164.6', '183.9'], ['Радиус изгиба, мм', '209', '215', '221', '234']], '35 кН': [['Допустимая раздавливающая нагрузка — от 0.3 кН/см'], ['Кол-во ОВ в кабеле', 'до 48 (6х8)', 'до 72 (6х12)', 'до 96 (6х16)', 'до 144 (6х24)'], ['Диаметр кабеля, мм', '15.7', '18.1', '16.6', '17.1'], ['Вес кабеля, кг/км', '190.0', '200.0', '211.8', '221.6'], ['Радиус изгиба, мм', '236', '272', '249', '257']], '40 кН': [['Допустимая раздавливающая нагрузка — от 0.3 кН/см'], ['Кол-во ОВ в кабеле', 'до 48 (6х8)', 'до 72 (6х12)', 'до 96 (6х16)', 'до 144 (6х24)'], ['Диаметр кабеля, мм', '16.1', '16.5', '17.0', '17.5'], ['Вес кабеля, кг/км', '203.0', '209.8', '221.4', '231.7'], ['Радиус изгиба, мм', '242', '248', '255', '263']]}
74 | Стандартный подвесной самонесущий (ДПТс) | {'4 кН': [['Допустимая раздавливающая нагрузка — от 0.3 кН/см'], ['Кол-во ОВ в кабеле', 'до 48 (6х8)', 'до 72 (6х12)', 'до 96 (6х16)', 'до 144 (6х24)'], ['Диаметр кабеля, мм', '12.7', '13.3', '13.9', '14.5'], ['Вес кабеля, кг/км', '125.6', '137.2', '149.1', '159.2'], ['Радиус изгиба, мм', '191', '200', '209', '218']], '6 кН': [['Допустимая раздавливающая нагрузка — от 0.3 кН/см'], ['Кол-во ОВ в кабеле', 'до 48 (6х8)', 'до 72 (6х12)', 'до 96 (6х16)', 'до 144 (6х24)'], ['Диаметр кабеля, мм', '12.7', '13.3', '13.9', '14.5'], ['Вес кабеля, кг/км', '125.6', '137.2', '149.1', '159.2'], ['Радиус изгиба, мм', '191', '200', '209', '218']], '7 кН': [['Допустимая раздавливающая нагрузка — от 0.3 кН/см'], ['Кол-во ОВ в кабеле', 'до 48 (6х8)', 'до 72 (6х12)', 'до 96 (6х16)', 'до 144 (6х24)'], ['Диаметр кабеля, мм', '12.7', '13.3', '13.9', '14.5'], ['Вес кабеля, кг/км', '125.6', '137.2', '149.1', '159.2'], ['Радиус изгиба, мм', '191', '200', '209', '218']], '8 кН': [['Допустимая раздавливающая нагрузка — от 0.3 кН/см'], ['Кол-во ОВ в кабеле', 'до 48 (6х8)', 'до 72 (6х12)', 'до 96 (6х16)', 'до 144 (6х24)'], ['Диаметр кабеля, мм', '12.9', '13.4', '13.9', '14.5'], ['Вес кабеля, кг/км', '129.4', '139.1', '149.1', '159.2'], ['Радиус изгиба, мм', '194', '201', '209', '218']], '10 кН': [['Допустимая раздавливающая нагрузка — от 0.3 кН/см'], ['Кол-во ОВ в кабеле', 'до 48 (6х8)', 'до 72 (6х12)', 'до 96 (6х16)', 'до 144 (6х24)'], ['Диаметр кабеля, мм', '13.1', '13.7', '14.2', '14.8'], ['Вес кабеля, кг/км', '135.2', '146.7', '155.4', '166.6'], ['Радиус изгиба, мм', '197', '206', '213', '222']], '12 кН': [['Допустимая раздавливающая нагрузка — от 0.3 кН/см'], ['Кол-во ОВ в кабеле', 'до 48 (6х8)', 'до 72 (6х12)', 'до 96 (6х16)', 'до 144 (9х16)'], ['Диаметр кабеля, мм', '13.5', '14.0', '14.3', '15.0'], ['Вес кабеля, кг/км', '145.3', '152.9', '156.9', '174.0'], ['Радиус изгиба, мм', '203', '210', '215', '225']], '15 кН': [['Допустимая раздавливающая нагрузка — от 0.3 кН/см'], ['Кол-во ОВ в кабеле', 'до 48 (6х8)', 'до 72 (6х12)', 'до 96 (6х16)', 'до 144 (9х16)'], ['Диаметр кабеля, мм', '14.0', '14.5', '14.8', '15.4'], ['Вес кабеля, кг/км', '157.6', '166.1', '170.6', '185.7'], ['Радиус изгиба, мм', '210', '218', '222', '231']]}
75 | Легкий подвесной самонесущий (ДОТа) | {'1,5 кН': [['Допустимая раздавливающая нагрузка — от 0.3 кН/см'], ['Кол-во ОВ в кабеле', 'до 48', 'до 72', 'до 96', 'до 144'], ['Количество оптических модулей', '6', '6', '6', '6'], ['Количество волокон в модуле', '8', '12', '16', '24'], ['Диаметр кабеля, мм', '7.6', '8.3', '9.2', '10.0'], ['Вес кабеля, кг/км', '43.0', '49.9', '60.5', '69.7'], ['Радиус изгиба, мм', '114', '125', '138', '150']], '2 кН': [['Кол-во ОВ в кабеле', 'до 48', 'до 72', 'до 96', 'до 144'], ['Количество оптических модулей', '6', '6', '6', '6'], ['Количество волокон в модуле', '8', '12', '16', '24'], ['Диаметр кабеля, мм', '7.6', '8.3', '9.2', '10.0'], ['Вес кабеля, кг/км', '44.4', '50.3', '60.5', '69.7'], ['Радиус изгиба, мм', '114', '125', '138', '150']], '3 кН': [['Кол-во ОВ в кабеле', 'до 48', 'до 72', 'до 96', 'до 144'], ['Количество оптических модулей', '6', '6', '6', '6'], ['Количество волокон в модуле', '8', '12', '16', '24'], ['Диаметр кабеля, мм', '7.8', '8.4', '9.2', '10.0'], ['Вес кабеля, кг/км', '46.8', '52.7', '61.1', '69.7'], ['Радиус изгиба, мм', '117', '126', '138', '150']], '4 кН': [['Допустимая раздавливающая нагрузка для всех кабелей группы ДОТ — от 0,3 кН/см кН/см'], ['Кол-во ОВ в кабеле', 'до 48 (6х8)', 'до 72 (6х12)', 'до 96 (6х16)', 'до 144 (6х24)'], ['Диаметр кабеля, мм', '10.8', '11.4', '12.0', '12.6'], ['Вес кабеля, кг/км', '88.8', '97.5', '106.2', '115.4'], ['Радиус изгиба, мм', '162', '171', '180', '189']], '6 кН': [['Допустимая раздавливающая нагрузка для всех кабелей группы ДОТ — от 0,3 кН/см кН/см'], ['Кол-во ОВ в кабеле', 'до 48 (6х8)', 'до 72 (6х12)', 'до 96 (6х16)', 'до 144 (6х24)'], ['Диаметр кабеля, мм', '10.9', '11.4', '12.0', '12.6'], ['Вес кабеля, кг/км', '90.5', '97.5', '106.2', '115.4'], ['Радиус изгиба, мм', '164', '171', '180', '189']], '7 кН': [['Допустимая раздавливающая нагрузка для всех кабелей группы ДОТ — от 0,3 кН/см кН/см'], ['Кол-во ОВ в кабеле', 'до 48 (6х8)', 'до 72 (6х12)', 'до 96 (6х16)', 'до 144 (6х24)'], ['Диаметр кабеля, мм', '10.9', '11.5', '12.1', '12.7'], ['Вес кабеля, кг/км', '91.3', '99.2', '108.0', '117.3'], ['Радиус изгиба, мм', '164', '173', '182', '191']], '8 кН': [['Допустимая раздавливающая нагрузка для всех кабелей группы ДОТ — от 0,3 кН/см кН/см'], ['Кол-во ОВ в кабеле', 'до 48 (6х8)', 'до 72 (6х12)', 'до 96 (6х16)', 'до 144 (6х24)'], ['Диаметр кабеля, мм', '11.0', '11.6', '12.1', '12.7'], ['Вес кабеля, кг/км', '92.6', '101.6', '108.0', '117.3'], ['Радиус изгиба, мм', '165', '174', '182', '191']], '10 кН': [['Допустимая раздавливающая нагрузка для всех кабелей группы ДОТ — от 0,3 кН/см кН/см'], ['Кол-во ОВ в кабеле', 'до 48 (6х8)', 'до 72 (6х12)', 'до 96 (6х16)', 'до 144 (6х24)'], ['Диаметр кабеля, мм', '11.2', '11.7', '12.3', '12.9'], ['Вес кабеля, кг/км', '96.9', '104.1', '112.4', '122.1'], ['Радиус изгиба, мм', '168', '176', '185', '194']]}
76 | Легкий подвесной самонесущий (ДОТс) | {'2 кН': [['Допустимая раздавливающая нагрузка — от 0.3 кН/см'], ['Кол-во ОВ в кабеле', 'до 48', 'до 72', 'до 96 (6х16)', 'до 144'], ['Диаметр кабеля, мм', '8.4', '9.1', '10.7', '11.5'], ['Вес кабеля, кг/км', '55.6', '64.2', '87.2', '97.2'], ['Радиус изгиба, мм', '126', '137', '161', '173']], '3 кН': [['Допустимая раздавливающая нагрузка — от 0.3 кН/см'], ['Кол-во ОВ в кабеле', 'до 48', 'до 72', 'до 96', 'до 144'], ['Диаметр кабеля, мм', '9.3', '9.8', '10.7', '11.5'], ['Вес кабеля, кг/км', '68.6', '74.5', '87.2', '97.2'], ['Радиус изгиба, мм', '140', '147', '161', '173']], '4 кН': [['Допустимая раздавливающая нагрузка — от 0.3 кН/см'], ['Кол-во ОВ в кабеле', 'до 48 (6х8)', 'до 72 (6х12)', 'до 96 (6х16)', 'до 144 (6х24)'], ['Диаметр кабеля, мм', '11.3', '11.9', '12.5', '13.1'], ['Вес кабеля, кг/км', '99.9', '108.2', '117.9', '128.3'], ['Радиус изгиба, мм', '170', '179', '188', '197']], '6 кН': [['Допустимая раздавливающая нагрузка — от 0.3 кН/см'], ['Кол-во ОВ в кабеле', 'до 48 (6х8)', 'до 72 (6х12)', 'до 96 (6х16)', 'до 144 (6х24)'], ['Диаметр кабеля, мм', '11.3', '11.9', '12.5', '13.1'], ['Вес кабеля, кг/км', '99.9', '108.2', '117.9', '128.3'], ['Радиус изгиба, мм', '170', '179', '188', '197']], '7 кН': [['Допустимая раздавливающая нагрузка — от 0.3 кН/см'], ['Кол-во ОВ в кабеле', 'до 48 (6х8)', 'до 72 (6х12)', 'до 96 (6х16)', 'до 144 (6х24)'], ['Диаметр кабеля, мм', '11.4', '12.0', '12.5', '13.1'], ['Вес кабеля, кг/км', '101.6', '110', '117.9', '128.3'], ['Радиус изгиба, мм', '171', '180', '188', '197']], '8 кН': [['Допустимая раздавливающая нагрузка — от 0.3 кН/см'], ['Кол-во ОВ в кабеле', 'до 48 (6х8)', 'до 72 (6х12)', 'до 96 (6х16)', 'до 144 (6х24)'], ['Диаметр кабеля, мм', '11.6', '12.1', '12.7', '13.2'], ['Вес кабеля, кг/км', '105.2', '111.9', '121.8', '130.4'], ['Радиус изгиба, мм', '174', '182', '191', '198']], '10 кН': [['Допустимая раздавливающая нагрузка — от 0.3 кН/см'], ['Кол-во ОВ в кабеле', 'до 48 (6х8)', 'до 72 (6х12)', 'до 96 (6х16)', 'до 144 (6х24)'], ['Диаметр кабеля, мм', '11.9', '12.4', '12.9', '13.5'], ['Вес кабеля, кг/км', '111.7', '118.9', '125.8', '136.6'], ['Радиус изгиба, мм', '179', '186', '194', '203']]}
77 | Симплекс/ОБС | {'0,180 кН': [['Допустимая раздавливающая нагрузка — от 0.05 кН/см'], ['Кол-во ОВ в кабеле', '1', '1'], ['Диаметр кабеля, мм', '2.8', '1.8'], ['Вес кабеля, кг/км', '7.2', '3.5'], ['Радиус изгиба, мм', '28', '18']]}
78 | Дуплекс/ОБД | {'0,180 кН': [['Допустимая раздавливающая нагрузка — от 0.05 кН/см'], ['Кол-во ОВ в кабеле', 'до 2'], ['Габаритные размеры кабеля, мм', '2,8х5,6'], ['Вес кабеля, кг/км', '14,4'], ['Радиус изгиба, мм', '28']]}
79 | Абонентская бабочка/ОВП-2Д | {'0,08 кН': [['Допустимая раздавливающая нагрузка — от 0.25 кН/см'], ['Кол-во ОВ в кабеле', 'до 8'], ['Габаритные размеры кабеля, мм', '2,1×3,2'], ['Вес кабеля, кг/км', '10,0'], ['Радиус изгиба, мм', '15']]}
80 | Дроп плоский усиленный/ТПОд2 | {'': [['Допустимая раздавливающая нагрузка — от 1.4 кН/см'], ['Кол-во ОВ в кабеле', 'до 8', 'до 12', 'до 16', 'до 24'], ['Габаритные размеры кабеля, мм', '3.0×7.6', '3.1×8.0', '3.3×8.6', '3.6×9.5'], ['Допустимая растягивающая нагрузка, кН', '1.3', '1.4', '1.7', '2.2'], ['Вес кабеля, кг/км', '27.1', '29.5', '34.0', '41.5']]}
81 | Дроп круглый/ОБК | {'1 кН': [['Допустимая раздавливающая нагрузка — от 0.3 кН/см'], ['Кол-во ОВ в кабеле', '1', '2'], ['Диаметр кабеля, мм', '4.5', '5.3'], ['Вес кабеля, кг/км', '19.7', '24.8'], ['Минимальный радиус изгиба, мм', '45', '53']]}
82 | Дроп круглый/ОВК | {'1 кН': [['Кол-во ОВ в кабеле', 'до 4', 'до 8', 'до 12', 'до 16', 'до 24'], ['Диаметр кабеля, мм', '4.5', '5.6', '4.8', '5.0', '5.3'], ['Вес кабеля, кг/км', '20.2', '21.6', '23.0', '24.6', '27.1'], ['Радиус изгиба, мм', '45', '46', '48', '50', '53']], '2 кН': [['Кол-во ОВ в кабеле', 'до 4', 'до 8', 'до 12', 'до 16', 'до 24'], ['Диаметр кабеля, мм', '5.5', '5.6', '5.8', '6.0', '6.2'], ['Вес кабеля, кг/км', '31.5', '33.0', '34.5', '36.2', '38.9'], ['Радиус изгиба, мм', '55', '56', '58', '60', '62']]}
83 | Райзер/ОБВ | {'400 Н': [['Допустимая раздавливающая нагрузка — от 80 Н/см'], ['Кол-во ОВ в кабеле', 'до 4', 'до 12', 'до 24', 'до 36', 'до 48'], ['Диаметр кабеля, мм', '6.5', '8.5', '10.5', '14.5', '14.5'], ['Вес кабеля, кг/км', '41.5', '63.8', '90.1', '156.5', '168.6'], ['Минимальный радиус изгиба, мм', '65', '85', '105', '145', '145']]}
84 | Райзер/ОМВ | {'400 Н': [['Допустимая раздавливающая нагрузка — от 80 Н/см'], ['Кол-во ОВ в кабеле', 'до 8 (2×4)', 'до 12 (3×4)', 'до 16 (4×4)', 'до 24 (6×4)', 'до 32 (8×4)', 'до 40 (10×4)', 'до 48 (12×4)', 'до 64 (16×4)', 'до 72 (12×6)', 'до 96 (16×6)', 'до 144 (24×6)', 'до 288 (24×12)'], ['Диаметр кабеля, мм', '6.5', '6.5', '6.5', '8.5', '8.5', '8.5', '10.5', '10.5', '10.5', '13.5', '13.5', '14.5'], ['Вес кабеля, кг/км', '39.4', '40.4', '41.3', '57.4', '59.3', '61.3', '77.4', '81.2', '81.0', '130.8', '141.0', '160.9'], ['Минимальный радиус изгиба, мм', '65', '65', '65', '85', '85', '85', '105', '105', '105', '135', '135', '145']]}
85 | Дистрибьюшн/ОБР | {'400 Н': [['Допустимая раздавливающая нагрузка — от 0.1 кН/см'], ['Кол-во ОВ в кабеле', 'до 2', 'до 4', 'до 8', 'до 12', 'до 16', 'до 24', 'до 32', 'до 36', 'до 48'], ['Диаметр кабеля, мм', '4.4', '4.9', '5.7', '6.4', '7.0', '7.9', '9.9', '10.4', '11.6'], ['Вес кабеля, кг/км', '22.1', '26.9', '35.8', '44.2', '51.9', '65.4', '84.0', '90.4', '109.1'], ['Минимальный радиус изгиба, мм', '44', '49', '57', '64', '70', '79', '99', '104', '116']], '800 Н': [['Допустимая раздавливающая нагрузка — от 0.2 кН/см'], ['Кол-во ОВ в кабеле', 'до 2', 'до 4', 'до 8', 'до 12', 'до 16', 'до 24', 'до 32', 'до 36', 'до 48'], ['Диаметр кабеля, мм', '4.7', '5.2', '5.9', '6.5', '7.1', '8.1', '10.1', '10.6', '11.7'], ['Вес кабеля, кг/км', '25.5', '30.4', '38.4', '45.9', '54.0', '68.3', '86.5', '92.9', '111.3'], ['Минимальный радиус изгиба, мм', '47', '52', '59', '65', '71', '81', '101', '106', '117']]}
86 | Дистрибьюшн/ОМР | {'400 Н': [['Допустимая раздавливающая нагрузка — от 0.1 кН/см'], ['Кол-во ОВ в кабеле', 'до 8 (2х4)', 'до 8 (4х2)', 'до 12 (2х6)', 'до 16 (4х4)', 'до 24 (6х4)', 'до 36 (6х6)', 'до 48 (8х6)', 'до 64 (16х4)', 'до 72 (12х6)', 'до 96 (16х6)', 'до 144 (24х6)'], ['Диаметр кабеля, мм', '5.1', '5.5', '5.4', '5.8', '6.3', '7.0', '7.6', '8.4', '8.6', '9.5', '11.1'], ['Вес кабеля, кг/км', '26.1', '29.7', '28.6', '32.0', '37.3', '42.9', '49.0', '59.2', '60.2', '95.0', '89.5'], ['Минимальный радиус изгиба, мм', '51', '55', '54', '58', '63', '70', '76', '84', '86', '95', '111']], '800 Н': [['Допустимая раздавливающая нагрузка — от 0.1 кН/см'], ['Кол-во ОВ в кабеле', 'до 8 (2х4)', 'до 8 (4х2)', 'до 12 (2х6)', 'до 16 (4х4)', 'до 24 (6х4)', 'до 36 (6х6)', 'до 48 (8х6)', 'до 64 (16х4)', 'до 72 (12х6)', 'до 96 (16х6)', 'до 144 (24х6)'], ['Диаметр кабеля, мм', '5.6', '6.0', '5.8', '6.2', '6.7', '7.3', '7.9', '8.7', '8.9', '9.7', '11.2'], ['Вес кабеля, кг/км', '30.5', '33.8', '32.7', '35.9', '40.9', '46.1', '52.0', '62.0', '63.0', '73.1', '91.8'], ['Минимальный радиус изгиба, мм', '56', '60', '58', '62', '67', '73', '79', '87', '89', '97', '112']]}
87 | Распределительная бабочка (ОВП-2Д) | {'0,08 кН': [['Допустимая раздавливающая нагрузка — от 0.25 кН/см'], ['Кол-во ОВ в кабеле', 'до 4', 'до 8'], ['Габаритные размеры кабеля, мм', '2.0×3.0', '2.1×3.2'], ['Вес кабеля, кг/км', '9.0', '10.0'], ['Радиус изгиба, мм', '15.0', '15.0']]}
88 | Симплекс/ОБС | {'0,180 кН': [['Допустимая раздавливающая нагрузка — от 0.05 кН/см'], ['Кол-во ОВ в кабеле', '1', '1'], ['Диаметр кабеля, мм', '2.8', '1.8'], ['Вес кабеля, кг/км', '7.2', '3.5'], ['Радиус изгиба, мм', '28', '18']]}
89 | Дуплекс/ОБД | {'0,180 кН': [['Допустимая раздавливающая нагрузка — от 0.05 кН/см'], ['Кол-во ОВ в кабеле', 'до 2'], ['Габаритные размеры кабеля, мм', '2,8х5,6'], ['Вес кабеля, кг/км', '14,4'], ['Радиус изгиба, мм', '28']]}
90 | Абонентская бабочка/ОВП-2Д | {'0,08 кН': [['Допустимая раздавливающая нагрузка — от 0.25 кН/см'], ['Кол-во ОВ в кабеле', 'до 8'], ['Габаритные размеры кабеля, мм', '2,1×3,2'], ['Вес кабеля, кг/км', '10,0'], ['Радиус изгиба, мм', '15']]}
91 | Дроп круглый/ОБК | {'1 кН': [['Допустимая раздавливающая нагрузка — от 0.3 кН/см'], ['Кол-во ОВ в кабеле', '1', '2'], ['Диаметр кабеля, мм', '4.5', '5.3'], ['Вес кабеля, кг/км', '19.7', '24.8'], ['Минимальный радиус изгиба, мм', '45', '53']]}
92 | Дроп круглый/ОВК | {'1 кН': [['Кол-во ОВ в кабеле', 'до 4', 'до 8', 'до 12', 'до 16', 'до 24'], ['Диаметр кабеля, мм', '4.5', '5.6', '4.8', '5.0', '5.3'], ['Вес кабеля, кг/км', '20.2', '21.6', '23.0', '24.6', '27.1'], ['Радиус изгиба, мм', '45', '46', '48', '50', '53']], '2 кН': [['Кол-во ОВ в кабеле', 'до 4', 'до 8', 'до 12', 'до 16', 'до 24'], ['Диаметр кабеля, мм', '5.5', '5.6', '5.8', '6.0', '6.2'], ['Вес кабеля, кг/км', '31.5', '33.0', '34.5', '36.2', '38.9'], ['Радиус изгиба, мм', '55', '56', '58', '60', '62']]}
93 | Стальной оптический модуль | {'': [['Количество волокон', '1...48'], ['Наружный диаметр, мм', '1,1...7'], ['Внутренний диаметр, мм', '0,8...6,2'], ['Толщина стенки модуля, мм', '0,15; 0,2; 0,4'], ['Избыточная длина ОВ, %', '0...0,8'], ['Материал стального модуля (Нержавеющая сталь)', '1.4301, 1.4404']]}
94 | Стальной оптический модуль усиленный | {'': [['Количество волокон', '1...48'], ['Наружный диаметр, мм', '2,4...4'], ['Толщина стенки модуля, мм', '0,4'], ['Избыточная длина ОВ, %', '0...0,8'], ['Материал стального модуля (Нержавеющая сталь)', '1.4301']]}
95 | Плакированная проволока | {'': [['Марка проволоки (Тип)', '20SA (А)', '', '', '', '', '', '', '', '', '20SA (B)', '27SA', '30SA', '40SA'], ['Внешний диаметр проволоки, от, мм', '1.80', '3.25', '3.45', '3.65', '3.95', '4.10', '4.40', '4.60', '4.75', '1.80', '2.50', '2.50', '2.80'], ['Внешний диаметр проволоки, до, мм', '3.25', '3.45', '3.65', '3.95', '4.10', '4.40', '4.60', '4.75', '5.50', '5.50', '5.00', '5.00', '5.00'], ['Минимальная прочность на разрыв, МПа', '1340', '1310', '1270', '1250', '1210', '1180', '1140', '1100', '1070', '1320', '1080', '880', '680'], ['Нагрузка при удлинении в 1%, МПа', '1200', '1180', '1140', '1100', '1100', '1070', '1030', '1000', '1000', '1100', '800', '650', '500'], ['Максимальное сопротивление при 200С, нОм•м', '84.80', '', '', '', '', '', '', '', '', '', '63.86', '57.47', '43.10'], ['Проводимость, %IACS', '20.3', '', '', '', '', '', '', '', '', '', '27', '30', '40']]}
96 | Микро ТОС для ремонта | {'8 кН': [['Допустимая раздавливающая нагрузка — от 0.7 кН/см'], ['Кол-во ОВ в кабеле', 'до 16', 'до 32'], ['Диаметр кабеля, мм', '6.2', '6.4'], ['Вес кабеля, кг/км', '77.6', '82.8'], ['Радиус изгиба, мм', '93.0', '96.0']]}