## List1
| Название | Какие-то параметры | Кол-во портов | Размер | Скорость
0 | ETHERNET-АДАПТЕР INTEL® C827-IM1 | {'Кодовое название': 'Products formerly Parkvale', 'Состояние': 'Launched', 'Дата выпуска': "Q4'17", 'Расчетная мощность': '2.6 W', 'Доступные варианты для встраиваемых систем': 'No', 'Описание': 'The Intel C827-IM device is a fully integrated single chip Ethernet transceiver that supports 25 GbE full-duplex transmission, over a variety of media including optics, passive copper cables and backplanes.', '«Бесконфликтная» продукция': 'Yes', 'Кол-во портов': 'Quad', 'Скорость передачи данных на порт': '25GbE', 'Размер корпуса': '14mm x 14mm', 'Доступны опции с низким уровнем содержания галогенов': 'Дополнительную информацию можно найти по адресу: MDDS'} | Quad | 14mm x 14mm | 25GbE
1 | ETHERNET-АДАПТЕР INTEL® XL827-AM1 | {'Кодовое название': 'Products formerly Parkvale', 'Состояние': 'Launched', 'Дата выпуска': "Q3'17", 'Расчетная мощность': '2.6 W', 'Доступные варианты для встраиваемых систем': 'No', 'Описание': 'The Intel XL827-AM device is a fully integrated single chip Ethernet transceiver that supports 10 GbE full-duplex transmission, over a variety of media including optics, passive copper cables and backplanes.', '«Бесконфликтная» продукция': 'Yes', 'Кол-во портов': 'Quad', 'Скорость передачи данных на порт': '10GbE', 'Размер корпуса': '14mm x 14mm', 'Доступны опции с низким уровнем содержания галогенов': 'Дополнительную информацию можно найти по адресу: MDDS'} | Quad | 14mm x 14mm | 10GbE
2 | ETHERNET-АДАПТЕР INTEL® C827-AM1 | {'Кодовое название': 'Products formerly Parkvale', 'Состояние': 'Launched', 'Дата выпуска': "Q3'17", 'Расчетная мощность': '2.6 W', 'Доступные варианты для встраиваемых систем': 'No', 'Описание': 'The Intel C827-AM device is a fully integrated single chip Ethernet transceiver that supports 25GbE full-duplex transmission, over a variety of media including optics, passive copper cables and backplanes.', '«Бесконфликтная» продукция': 'Yes', 'Кол-во портов': 'Quad', 'Скорость передачи данных на порт': '25GbE', 'Размер корпуса': '14mm x 14mm', 'Доступны опции с низким уровнем содержания галогенов': 'Дополнительную информацию можно найти по адресу: MDDS'} | Quad | 14mm x 14mm | 25GbE
3 | СЕТЕВОЙ КОНТРОЛЛЕР INTEL® XXV710-AM1 | {'Кодовое название': 'Products formerly Fortville', 'Состояние': 'Launched', 'Дата выпуска': "Q3'17", 'Ожидается задержка': "1H'31", 'Литография': '28nm', 'Описание': 'Single Port 25 GbE or 2X25 GbE Ethernet Controller', '«Бесконфликтная» продукция': 'Yes', 'Кол-во портов': 'Single', 'Скорость передачи данных на порт': '1GbE/10GbE/25GbE', 'Тип интерфейса системы': 'PCIe v3.0 (8.0 GT/s)', 'Интерфейс NC Sideband': 'Yes', 'Поддержка больших кадров': 'Yes', 'Контроллер': 'FTXXV710-AM1', 'Размер корпуса': '25mm x 25mm, FC-BGA', 'Доступны опции с низким уровнем содержания галогенов': 'Дополнительную информацию можно найти по адресу: MDDS', 'Fiber Channel over Ethernet': 'No', 'IEEE 1588': 'Yes', 'Управление питанием Intel® Ethernet': 'Yes', 'Технология Intel® Data Direct I/O': 'Yes', 'Интеллектуальная система аппаратной разгрузки': 'Yes', 'SoE (хранение данных на основе Ethernet)': 'iSCSI, NFS'} | Single | 25mm x 25mm, FC-BGA | 1GbE/10GbE/25GbE
4 | СЕТЕВОЙ КОНТРОЛЛЕР INTEL® XXV710-AM2 | {'Кодовое название': 'Products formerly Fortville', 'Состояние': 'Launched', 'Дата выпуска': "Q3'17", 'Ожидается задержка': "1H'31", 'Литография': '28nm', 'Описание': 'Dual Port 25 GbE or 2x25GbE Ethernet Controller', '«Бесконфликтная» продукция': 'Yes', 'Кол-во портов': 'Dual', 'Скорость передачи данных на порт': '1GbE/10GbE/25GbE', 'Тип интерфейса системы': 'PCIe v3.0 (8.0 GT/s)', 'Интерфейс NC Sideband': 'Yes', 'Поддержка больших кадров': 'Yes', 'Контроллер': 'FTXXV710-AM2', 'Размер корпуса': '25mm X 25mm', 'Доступны опции с низким уровнем содержания галогенов': 'Дополнительную информацию можно найти по адресу: MDDS', 'Fiber Channel over Ethernet': 'No', 'IEEE 1588': 'Yes', 'Управление питанием Intel® Ethernet': 'Yes', 'Технология Intel® Data Direct I/O': 'Yes', 'Интеллектуальная система аппаратной разгрузки': 'Yes', 'SoE (хранение данных на основе Ethernet)': 'iSCSI, NFS'} | Dual | 25mm X 25mm | 1GbE/10GbE/25GbE
5 | BREAKOUT-КАБЕЛЬ INTEL® ETHERNET QSFP28–SFP28 | {'Состояние': 'Launched', 'Дата выпуска': "Q1'17", 'Вертикальный сегмент': 'Server', 'Кабельная среда': 'SFP28 Direct Attach', 'Тип кабеля': 'QSFP28 to (4) SFP28'}
6 | ТВИНАКСИАЛЬНЫЙ ETHERNET-КАБЕЛЬ INTEL® SFP28 | {'Состояние': 'Launched', 'Дата выпуска': "Q1'17", 'Вертикальный сегмент': 'Server', 'Кабельная среда': 'SFP28 Direct Attach', 'Тип кабеля': 'SFP28 to SFP28 Direct Attach'}
7 | ОПТИЧЕСКИЕ СЕТЕВЫЕ РЕШЕНИЯ INTEL® SFP28 | {'Состояние': 'Launched', 'Дата выпуска': "Q1'17", 'Вертикальный сегмент': 'Server'}
8 | СЕТЕВОЙ АДАПТЕР INTEL® XXV710-DA1 ДЛЯ OCP* | {'Cable Medium': 'Copper', 'Status': 'Launched', 'Ethernet Controller': '93104', 'Vertical Segment': 'Server', 'Cabling Type': 'SFP28 Direct Attach twinaxial cabling up to 5m / SFP28 SR Optics also supported', 'Launch Date': "Q1'17", 'Bracket Height': 'OCP form factor (Mezz 2.0 Type 1 Design Spec)', 'Data Rate Per Port': '1GbE/10GbE/25GbE', 'Speed & Slot Width': '8.0 GT/s x8 lanes', '# of Ports': 'Single', 'Intel® Virtualization Technology for Connectivity (VT-c)': 'Yes', 'System Interface Type': 'PCIe v3.0 (8.0 GT/s)', 'Low Halogen Options Available': 'No', 'On-chip QoS and Traffic Management': 'Yes', 'PCI-SIG* SR-IOV Capable': 'Yes', 'Virtual Machine Device Queues (VMDq)': 'Yes', 'Flexible Port Partitioning': 'Yes', 'Intel® Data Direct I/O Technology': 'Yes', 'iWARP/RDMA': 'No', 'Intelligent Offloads': 'Yes', 'Storage Over Ethernet': 'iSCSI, NFS'}
9 | СЕТЕВОЙ АДАПТЕР INTEL® XXV710-DA1 | {'Состояние': 'Launched', 'Дата выпуска': "Q1'17", 'Вертикальный сегмент': 'Server', 'Кабельная среда': 'Copper', 'Тип кабеля': 'SFP28 Direct Attach twinaxial cabling up to 5m / SFP28 SR and LR Optics also supported', 'Высота кронштейна': 'Low Profile and Full Height', 'Контроллер Ethernet.': 'Intel® Ethernet Controller XL710-BM1', 'Кол-во портов': 'Single', 'Скорость передачи данных на порт': '1GbE/10GbE/25GbE', 'Технология виртуализации Intel® для соединений': 'Yes', 'Скорость и ширина слота': '8.0 GT/s, x8 lanes', 'Тип интерфейса системы': 'PCIe v3.0 (8.0 GT/s)', 'QoS на чипе и управление трафиком': 'Yes', 'Гибкое секционирование по портам': 'Yes', 'Virtual Machine Device queues (VMDq)': 'Yes', 'Поддержка PCI-SIG* SR-IOV': 'Yes', 'iWARP/RDMA': 'No', 'Технология Intel® Data Direct I/O': 'Yes', 'Интеллектуальная система аппаратной разгрузки': 'Yes', 'SoE (хранение данных на основе Ethernet)': 'iSCSI, NFS'} | Single |  | 1GbE/10GbE/25GbE
10 | СЕТЕВОЙ АДАПТЕР INTEL® XXV710-DA2 | {'Состояние': 'Launched', 'Дата выпуска': "Q1'17", 'Вертикальный сегмент': 'Server', 'Кабельная среда': 'Copper', 'Тип кабеля': 'SFP28 Direct Attach twinaxial cabling up to 5m / SFP28 SR & LR Optics also supported', 'Высота кронштейна': 'Low Profile and Full Height', 'Поддерживаемые операционные системы': 'intel.com/support/EthernetOS', 'Кол-во портов': 'Dual', 'Скорость передачи данных на порт': '25/10/1GbE', 'Технология виртуализации Intel® для соединений': 'Yes', 'Скорость и ширина слота': '8.0 GT/s, x8 lanes', 'Тип интерфейса системы': 'PCIe v3.0 (8.0 GT/s)', 'Доступны опции с низким уровнем содержания галогенов': 'Дополнительную информацию можно найти по адресу: MDDS', 'iWARP/RDMA': 'No', 'Технология Intel® Data Direct I/O': 'Yes', 'Интеллектуальная система аппаратной разгрузки': 'Yes', 'SoE (хранение данных на основе Ethernet)': 'iSCSI, NFS'} | Dual |  | 25/10/1GbE
11 | КОНВЕРГЕНТНЫЙ СЕТЕВОЙ АДАПТЕР INTEL® ETHERNET X710-T4 | {'Состояние': 'Launched', 'Дата выпуска': "Q4'16", 'Вертикальный сегмент': 'Server', 'Кабельная среда': 'Copper', 'Тип кабеля': 'RJ-45 Category-6 up to 55m; Category-6A up to 100m', 'Высота кронштейна': 'Low Profile and Full Height', 'Контроллер Ethernet.': 'Intel® Ethernet Controller XL710-BM1', 'Кол-во портов': 'Quad', 'Скорость передачи данных на порт': '100Mb/1GbE/10GbE', 'Технология виртуализации Intel® для соединений': 'Yes', 'Скорость и ширина слота': '8.0 GT/s, x 8 lane', 'Контроллер': 'Intel FTXL710-BM1', 'Тип интерфейса системы': 'PCIe v3.0 (8.0GT/s)', 'QoS на чипе и управление трафиком': 'Yes', 'Гибкое секционирование по портам': 'Yes', 'Virtual Machine Device queues (VMDq)': 'Yes', 'Поддержка PCI-SIG* SR-IOV': 'Yes', 'iWARP/RDMA': 'No', 'Технология Intel® Data Direct I/O': 'Yes', 'Интеллектуальная система аппаратной разгрузки': 'Yes', 'SoE (хранение данных на основе Ethernet)': 'iSCSI, NFS'} | Quad |  | 100Mb/1GbE/10GbE
12 | СЕРВЕРНЫЙ СЕТЕВОЙ АДАПТЕР INTEL® XL710-QDA1 ДЛЯ OCP* | {'Состояние': 'Launched', 'Дата выпуска': "Q3'16", 'Вертикальный сегмент': 'Server', 'Кабельная среда': 'Copper', 'Тип кабеля': 'QSFP+ Direct Attach Copper Cable (Twinaxial)(1-7m) / 40GBASE-SR4 Optics also supported (Purchase Intel branded optics separately)', 'Высота кронштейна': 'OCP form factor (Mezz 2.0 Design Spec)', 'Контроллер Ethernet.': 'Intel® Ethernet Controller XL710-BM1', 'Кол-во портов': 'Single', 'Скорость передачи данных на порт': '10GbE/40GbE', 'Технология виртуализации Intel® для соединений': 'Yes', 'Скорость и ширина слота': '8.0 GT/s x8 lanes', 'Контроллер': 'Intel XL710', 'Тип интерфейса системы': 'PCIe v3.0 (8.0 GT/s)', 'QoS на чипе и управление трафиком': 'Yes', 'Гибкое секционирование по портам': 'Yes', 'Virtual Machine Device queues (VMDq)': 'Yes', 'Поддержка PCI-SIG* SR-IOV': 'Yes', 'iWARP/RDMA': 'No', 'Технология Intel® Data Direct I/O': 'Yes', 'Интеллектуальная система аппаратной разгрузки': 'Yes', 'SoE (хранение данных на основе Ethernet)': 'iSCSI, NFS'} | Single |  | 10GbE/40GbE
13 | ОПТИКА INTEL® ETHERNET QSFP+ LR | {'Состояние': 'Launched', 'Дата выпуска': "Q2'16"}
14 | ETHERNET-КОНТРОЛЛЕР INTEL® X550-AT | {'Кодовое название': 'Products formerly Sageville', 'Состояние': 'Launched', 'Дата выпуска': "Q1'16", 'Ожидается задержка': "1H'29", 'Литография': '28nm', 'Расчетная мощность': '8.0 W', 'Поддерживаемые операционные системы': 'FreeBSD 10.2, Linux RHEL 6.7, Linux RHEL 7.1, Linux SLES 11 SP4, Linux SLES 11 SP4-IA64, Linux SLES 12, Linux Stable Kernel version 2.6/3.x, Linux Stable Kernel version 4.x, UEFI 2.1, UEFI 2.3, UEFI 2.4, VMware ESXi 5.5/6.0, Windows 7 SP1, Windows 8, Windows 8.1, Windows 10, Windows Server 2008 R2, Windows Server 2008 R2 Core, Windows Server 2008 R2 Hyper-V, Windows Server 2012, Windows Server 2012 Core, Windows Server 2012 Hyper-V, Windows Server 2012 R2, Windows Server 2012 R2 Core, Windows Server 2012 R2 Hyper-V, WinPE 3.0 (2008 R2 PE), WinPE 4.0 (2012 PE), WinPE 5.0 (2012 R2 PE)', 'Описание': 'Fully integrated 10GBASE-T controller designed for LAN-on-Motherboard (LOM) & Converged Network Adapters (CNA)', '«Бесконфликтная» продукция': 'Yes', 'Кол-во портов': 'Single', 'Скорость передачи данных на порт': '1/2.5/5/10GbE (NBASE-T in Linux Only)', 'Тип интерфейса системы': 'PCIe v3.0 (8.0 GT/s)', 'Интерфейс NC Sideband': 'Yes', 'Поддержка больших кадров': 'Yes', 'Контроллер': 'ELX550AT', 'Размер корпуса': '17mm x 17mm', 'Доступны опции с низким уровнем содержания галогенов': 'Дополнительную информацию можно найти по адресу: MDDS', 'Технология виртуализации Intel® для соединений': 'VMDq, SR-IOV', 'Fiber Channel over Ethernet': 'Yes', 'MACsec IEEE 802.1 AE': 'No', 'IEEE 1588': 'Yes', 'Поддерживается с технологией vPro': 'No', 'iWARP/RDMA': 'No', 'Управление питанием Intel® Ethernet': 'Yes', 'Технология Intel® Data Direct I/O': 'Yes', 'Интеллектуальная система аппаратной разгрузки': 'Yes', 'SoE (хранение данных на основе Ethernet)': 'iSCSI, FCoE, NFS'} | Single | 17mm x 17mm | 1/2.5/5/10GbE (NBASE-T in Linux Only)
15 | КОНВЕРГЕНТНЫЙ СЕТЕВОЙ АДАПТЕР INTEL® ETHERNET X550-T1 | {'Состояние': 'Launched', 'Дата выпуска': "Q1'16", 'Вертикальный сегмент': 'Server', 'Кабельная среда': 'Copper', 'Тип кабеля': 'RJ-45 Category-6 up to 55m; Category-6A up to 100m', 'Высота кронштейна': 'Low Profile and Full Height', 'Контроллер Ethernet.': 'Intel® Ethernet Controller X550-AT2', '«Бесконфликтная» продукция': 'Yes', 'Кол-во портов': 'Single', 'Скорость передачи данных на порт': '100Mb/1GbE/2.5GbE/5GbE/10GbE', 'Технология виртуализации Intel® для соединений': 'Yes', 'Скорость и ширина слота': '8.0 GT/s, x4 Lane', 'Контроллер': 'Intel X550', 'Тип интерфейса системы': 'PCIe v3.0 (8.0 GT/s)', 'QoS на чипе и управление трафиком': 'Yes', 'Гибкое секционирование по портам': 'Yes', 'Virtual Machine Device queues (VMDq)': 'Yes', 'Поддержка PCI-SIG* SR-IOV': 'Yes', 'iWARP/RDMA': 'No', 'Технология Intel® Data Direct I/O': 'Yes', 'Интеллектуальная система аппаратной разгрузки': 'Yes', 'SoE (хранение данных на основе Ethernet)': 'iSCSI, FCoE, NFS'} | Single |  | 100Mb/1GbE/2.5GbE/5GbE/10GbE
16 | КОНВЕРГЕНТНЫЙ СЕТЕВОЙ АДАПТЕР INTEL® ETHERNET X550-T2 | {'Состояние': 'Launched', 'Дата выпуска': "Q1'16", 'Вертикальный сегмент': 'Server', 'Кабельная среда': 'Copper', 'Тип кабеля': 'RJ-45 Category-6 up to 55m; Category-6A up to 100m', 'Высота кронштейна': 'Low Profile and Full Height', 'Контроллер Ethernet.': 'Intel® Ethernet Controller X550-AT2', '«Бесконфликтная» продукция': 'Yes', 'Кол-во портов': 'Dual', 'Скорость передачи данных на порт': '100Mb/1GbE/2.5GbE/5GbE/10GbE', 'Технология виртуализации Intel® для соединений': 'Yes', 'Скорость и ширина слота': '8.0 GT/s, x 4 Lane', 'Контроллер': 'Intel 550', 'Тип интерфейса системы': 'PCIe v3.0 (8.0GT/s)', 'QoS на чипе и управление трафиком': 'Yes', 'Гибкое секционирование по портам': 'Yes', 'Virtual Machine Device queues (VMDq)': 'Yes', 'Поддержка PCI-SIG* SR-IOV': 'Yes', 'iWARP/RDMA': 'No', 'Технология Intel® Data Direct I/O': 'Yes', 'Интеллектуальная система аппаратной разгрузки': 'Yes', 'SoE (хранение данных на основе Ethernet)': 'iSCSI, FCoE, NFS'} | Dual |  | 100Mb/1GbE/2.5GbE/5GbE/10GbE
17 | МНОГОХОСТОВЫЕ СЕТЕВЫЕ КОНТРОЛЛЕРЫ INTEL® ETHERNET FM10840 | {'Кодовое название': 'Products formerly Red Rock Canyon', 'Состояние': 'Launched', 'Дата выпуска': "Q4'15", 'Ожидается задержка': "1H'28", 'Литография': '28 nm', 'Расчетная мощность': '40.0 W', 'Поддерживаемые операционные системы': 'Linux', 'Описание': 'Intel Ethernet Multi-host Controller supporting up to 6 100GbE, 9 40GbE, 24 25GbE or 36 10GbE ports plus up to eight PCIe host interfaces', '«Бесконфликтная» продукция': 'Yes', 'Скорость передачи данных на порт': '1/10/25/100GbE', 'Тип интерфейса системы': 'PCIe Gen3', 'Интерфейс NC Sideband': 'No', 'Поддержка больших кадров': 'Yes', 'Скорость и ширина слота': '4x8-lane or 8x4-lane', 'Размер корпуса': '37.5mm x 37.5mm', 'Доступны опции с низким уровнем содержания галогенов': 'Дополнительную информацию можно найти по адресу: MDDS', 'Fiber Channel over Ethernet': 'No', 'MACsec IEEE 802.1 AE': 'No', 'IEEE 1588': 'Yes', 'Интеллектуальная система аппаратной разгрузки': 'Yes', 'SoE (хранение данных на основе Ethernet)': 'DCB Features'} |  | 37.5mm x 37.5mm | 1/10/25/100GbE
18 | МНОГОХОСТОВЫЕ СЕТЕВЫЕ КОНТРОЛЛЕРЫ INTEL® ETHERNET FM10420 | {'Кодовое название': 'Products formerly Red Rock Canyon', 'Состояние': 'Launched', 'Дата выпуска': "Q4'15", 'Ожидается задержка': "1H'28", 'Литография': '28 nm', 'Расчетная мощность': '17.5 W', 'Поддерживаемые операционные системы': 'Linux', 'Описание': 'Intel Ethernet Multi-host Controller supporting up to 2 100GbE, 2 40GbE, 8 25GbE or 8 10GbE ports plus up to four PCIe host interfaces', '«Бесконфликтная» продукция': 'Yes', 'Скорость передачи данных на порт': '1/10/25/100GbE', 'Тип интерфейса системы': 'PCIe Gen3', 'Интерфейс NC Sideband': 'No', 'Поддержка больших кадров': 'Yes', 'Скорость и ширина слота': '2x8-lane or 4x4-lane', 'Размер корпуса': '37.5mm x 37.5mm', 'Доступны опции с низким уровнем содержания галогенов': 'Дополнительную информацию можно найти по адресу: MDDS', 'Fiber Channel over Ethernet': 'No', 'MACsec IEEE 802.1 AE': 'No', 'IEEE 1588': 'Yes', 'Интеллектуальная система аппаратной разгрузки': 'Yes', 'SoE (хранение данных на основе Ethernet)': 'DCB Features'} |  | 37.5mm x 37.5mm | 1/10/25/100GbE
19 | ETHERNET-КОНТРОЛЛЕР INTEL® X550-AT2 | {'Кодовое название': 'Products formerly Sageville', 'Состояние': 'Launched', 'Дата выпуска': "Q4'15", 'Ожидается задержка': "1H'29", 'Литография': '28 nm', 'Расчетная мощность': '11.0 W', 'Поддерживаемые операционные системы': 'FreeBSD 10.2, Linux RHEL 6.7, Linux RHEL 7.1, Linux SLES 11 SP4, Linux SLES 11 SP4-IA64, Linux SLES 12, Linux Stable Kernel version 2.6/3.x, Linux Stable Kernel version 4.x, UEFI 2.1, UEFI 2.3, UEFI 2.4, VMware ESXi 5.5/6.0, Windows 7 SP1, Windows 8, Windows 8.1, Windows 10, Windows Server 2008 R2, Windows Server 2008 R2 Core, Windows Server 2008 R2 Hyper-V, Windows Server 2012, Windows Server 2012 Core, Windows Server 2012 Hyper-V, Windows Server 2012 R2, Windows Server 2012 R2 Core, Windows Server 2012 R2 Hyper-V, WinPE 3.0 (2008 R2 PE), WinPE 4.0 (2012 PE), WinPE 5.0 (2012 R2 PE)', 'Описание': 'Fully integrated 10GBASE-T controller designed for LAN-on-Motherboard (LOM) & Converged Network Adapters (CNA)', '«Бесконфликтная» продукция': 'Yes', 'Кол-во портов': 'Dual', 'Скорость передачи данных на порт': '1/2.5/5/10GbE (NBASE-T in Linux Only)', 'Тип интерфейса системы': 'PCIe v3.0 (8.0 GT/s)', 'Интерфейс NC Sideband': 'Yes', 'Поддержка больших кадров': 'Yes', 'Контроллер': 'ELX550AT2', 'Размер корпуса': '17mm x 17mm', 'Доступны опции с низким уровнем содержания галогенов': 'Дополнительную информацию можно найти по адресу: MDDS', 'Технология виртуализации Intel® для соединений': 'VMDq, SR-IOV', 'Fiber Channel over Ethernet': 'Yes', 'MACsec IEEE 802.1 AE': 'No', 'IEEE 1588': 'Yes', 'Поддерживается с технологией vPro': 'No', 'iWARP/RDMA': 'No', 'Управление питанием Intel® Ethernet': 'Yes', 'Технология Intel® Data Direct I/O': 'Yes', 'Интеллектуальная система аппаратной разгрузки': 'Yes', 'SoE (хранение данных на основе Ethernet)': 'iSCSI, FCoE, NFS'} | Dual | 17mm x 17mm | 1/2.5/5/10GbE (NBASE-T in Linux Only)
20 | ETHERNET-КОНТРОЛЛЕР INTEL® X550-BT2 | {'Кодовое название': 'Products formerly Sageville', 'Состояние': 'Launched', 'Дата выпуска': "Q4'15", 'Ожидается задержка': "1H'29", 'Литография': '28 nm', 'Расчетная мощность': '11.0 W', 'Поддерживаемые операционные системы': 'FreeBSD 10.2, Linux RHEL 6.7, Linux RHEL 7.1, Linux SLES 11 SP4, Linux SLES 11 SP4-IA64, Linux SLES 12, Linux Stable Kernel version 2.6/3.x, Linux Stable Kernel version 4.x, UEFI 2.1, UEFI 2.3, UEFI 2.4, VMware ESXi 5.5/6.0, Windows 7 SP1, Windows 8, Windows 8.1, Windows 10, Windows Server 2008 R2, Windows Server 2008 R2 Core, Windows Server 2008 R2 Hyper-V, Windows Server 2012, Windows Server 2012 Core, Windows Server 2012 Hyper-V, Windows Server 2012 R2, Windows Server 2012 R2 Core, Windows Server 2012 R2 Hyper-V, WinPE 3.0 (2008 R2 PE), WinPE 4.0 (2012 PE), WinPE 5.0 (2012 R2 PE)', 'Описание': 'Fully integrated 10GBASE-T controller designed for LAN-on-Motherboard (LOM) & Converged Network Adapters (CNA)', '«Бесконфликтная» продукция': 'Yes', 'Кол-во портов': 'Dual', 'Скорость передачи данных на порт': '1/2.5/5/10GbE (NBASE-T in Linux Only)', 'Тип интерфейса системы': 'PCIe v2.1 (5.0 GT/s)', 'Интерфейс NC Sideband': 'Yes', 'Поддержка больших кадров': 'Yes', 'Контроллер': 'ELX550BT2', 'Размер корпуса': '25mm x 25mm', 'Доступны опции с низким уровнем содержания галогенов': 'Дополнительную информацию можно найти по адресу: MDDS', 'Технология виртуализации Intel® для соединений': 'VMDq, SR-IOV', 'Fiber Channel over Ethernet': 'Yes', 'MACsec IEEE 802.1 AE': 'No', 'IEEE 1588': 'Yes', 'Поддерживается с технологией vPro': 'No', 'iWARP/RDMA': 'No', 'Управление питанием Intel® Ethernet': 'Yes', 'Технология Intel® Data Direct I/O': 'Yes', 'Интеллектуальная система аппаратной разгрузки': 'Yes', 'SoE (хранение данных на основе Ethernet)': 'iSCSI, FCoE, NFS'} | Dual | 25mm x 25mm | 1/2.5/5/10GbE (NBASE-T in Linux Only)
21 | СЕТЕВОЙ АДАПТЕР INTEL® I219-V ETHERNET | {'Кодовое название': 'Products formerly Jacksonville', 'Состояние': 'Launched', 'Дата выпуска': "Q2'15", 'Ожидается задержка': "1H'26", 'Литография': '40 nm', 'Расчетная мощность': '0.5 W', 'Описание': 'Low Power 1 Gigabit Ethernet PHY', '«Бесконфликтная» продукция': 'Yes', 'Кол-во портов': 'Single', 'Скорость передачи данных на порт': '1 Gbps', 'Тип интерфейса системы': 'Proprietary', 'Поддержка больших кадров': 'Yes', 'Размер корпуса': '6mm x 6mm', 'Доступны опции с низким уровнем содержания галогенов': 'Дополнительную информацию можно найти по адресу: MDDS', 'IEEE 1588': 'Yes'} | Single | 6mm x 6mm | 1 Gbps
22 | СЕТЕВОЙ АДАПТЕР INTEL® I219-LM ETHERNET | {'Кодовое название': 'Products formerly Jacksonville', 'Состояние': 'Launched', 'Дата выпуска': "Q2'15", 'Ожидается задержка': "1H'26", 'Литография': '40 nm', 'Расчетная мощность': '0.5 W', 'Описание': 'Low Power 1 Gigabit Ethernet PHY', '«Бесконфликтная» продукция': 'Yes', 'Кол-во портов': 'Single', 'Скорость передачи данных на порт': '1 Gbps', 'Тип интерфейса системы': 'Proprietary', 'Поддержка больших кадров': 'Yes', 'Размер корпуса': '6mm x 6mm', 'Доступны опции с низким уровнем содержания галогенов': 'Дополнительную информацию можно найти по адресу: MDDS', 'IEEE 1588': 'Yes', 'Поддерживается с технологией vPro': 'Yes'} | Single | 6mm x 6mm | 1 Gbps
23 | ETHERNET-АДАПТЕР INTEL® X557-AT4 | {'Кодовое название': 'Products formerly Coppervale', 'Состояние': 'Launched', 'Дата выпуска': "Q2'15", 'Ожидается задержка': "1H'29", 'Литография': '28 nm', 'Расчетная мощность': '13.6 W', 'Описание': 'Intel(r) Ethernet Connection X557 Family. See the Product Brief for supported devices.', '«Бесконфликтная» продукция': 'Yes', 'Кол-во портов': 'Quad', 'Скорость передачи данных на порт': '10GbE', 'Поддержка больших кадров': 'Yes', 'Размер корпуса': '25mm x 25mm', 'Доступны опции с низким уровнем содержания галогенов': 'Дополнительную информацию можно найти по адресу: MDDS'} | Quad | 25mm x 25mm | 10GbE
24 | ETHERNET-АДАПТЕР INTEL® X557-AT | {'Кодовое название': 'Products formerly Coppervale', 'Состояние': 'Launched', 'Дата выпуска': "Q2'15", 'Ожидается задержка': "1H'29", 'Литография': '28 nm', 'Расчетная мощность': '3.4 W', 'Описание': 'Intel(r) Ethernet Connection X557 Family. See the Product Brief for supported devices.', '«Бесконфликтная» продукция': 'Yes', 'Кол-во портов': 'Single', 'Скорость передачи данных на порт': '10GbE', 'Поддержка больших кадров': 'Yes', 'Размер корпуса': '19mm x 19mm', 'Доступны опции с низким уровнем содержания галогенов': 'Дополнительную информацию можно найти по адресу: MDDS'} | Single | 19mm x 19mm | 10GbE
25 | ETHERNET-АДАПТЕР INTEL® X557-AT2 | {'Кодовое название': 'Products formerly Coppervale', 'Состояние': 'Launched', 'Дата выпуска': "Q2'15", 'Ожидается задержка': "1H'29", 'Литография': '28 nm', 'Расчетная мощность': '6.8 W', 'Описание': 'Intel(r) Ethernet Connection X557 Family. See the Product Brief for supported devices.', '«Бесконфликтная» продукция': 'Yes', 'Кол-во портов': 'Dual', 'Скорость передачи данных на порт': '10GbE', 'Поддержка больших кадров': 'Yes', 'Размер корпуса': '19mm x 19mm', 'Доступны опции с низким уровнем содержания галогенов': 'Дополнительную информацию можно найти по адресу: MDDS'} | Dual | 19mm x 19mm | 10GbE
26 | КОНВЕРГЕНТНЫЙ СЕТЕВОЙ АДАПТЕР INTEL® ETHERNET XL710-QDA2 | {'Состояние': 'Launched', 'Дата выпуска': "Q4'14", 'Вертикальный сегмент': 'Server', 'Кабельная среда': 'Copper', 'Тип кабеля': 'QSFP+ Direct Attach Cabling up to 10m', 'Высота кронштейна': 'Low Profile and Full Height', 'Контроллер Ethernet.': 'Intel® Ethernet Controller XL710-BM2', '«Бесконфликтная» продукция': 'Yes', 'Кол-во портов': 'Dual', 'Скорость передачи данных на порт': '10GbE/40GbE', 'Технология виртуализации Intel® для соединений': 'Yes', 'Скорость и ширина слота': '8.0 GT/s, x 8 Lane', 'Контроллер': 'Intel XL710', 'Тип интерфейса системы': 'PCIe v3.0 (8.0 GT/s)', 'QoS на чипе и управление трафиком': 'Yes', 'Гибкое секционирование по портам': 'Yes', 'Virtual Machine Device queues (VMDq)': 'Yes', 'Поддержка PCI-SIG* SR-IOV': 'Yes', 'iWARP/RDMA': 'No', 'Технология Intel® Data Direct I/O': 'Yes', 'Интеллектуальная система аппаратной разгрузки': 'Yes', 'SoE (хранение данных на основе Ethernet)': 'iSCSI, NFS'} | Dual |  | 10GbE/40GbE
27 | КОНВЕРГЕНТНЫЙ СЕТЕВОЙ АДАПТЕР INTEL® ETHERNET X710-DA2 | {'Кодовое название': 'Products formerly Fortville', 'Состояние': 'Launched', 'Дата выпуска': "Q4'14", 'Вертикальный сегмент': 'Server', 'Кабельная среда': 'Copper', 'Тип кабеля': 'SFP+ Direct Attached Twinaxial Cabling up to 10m', 'Высота кронштейна': 'Low Profile and Full Height', 'Поддерживаемые операционные системы': 'intel.com/support/EthernetOS', '«Бесконфликтная» продукция': 'Yes', 'Кол-во портов': 'Dual', 'Скорость передачи данных на порт': '1GbE/10GbE', 'Технология виртуализации Intel® для соединений': 'Yes', 'Скорость и ширина слота': '8.0 GT/s, x8 lanes', 'Контроллер': 'Intel(R) X710', 'Тип интерфейса системы': 'PCIe v3.0 (8.0 GT/s)', 'Доступны опции с низким уровнем содержания галогенов': 'Дополнительную информацию можно найти по адресу: MDDS', 'iWARP/RDMA': 'No', 'Управление питанием Intel® Ethernet': 'Yes', 'Технология Intel® Data Direct I/O': 'Yes', 'Интеллектуальная система аппаратной разгрузки': 'Yes', 'SoE (хранение данных на основе Ethernet)': 'iSCSI, NFS'} | Dual |  | 1GbE/10GbE
28 | КОНВЕРГЕНТНЫЙ СЕТЕВОЙ АДАПТЕР INTEL® ETHERNET X710-DA4 | {'Кодовое название': 'Products formerly Fortville', 'Состояние': 'Launched', 'Дата выпуска': "Q4'14", 'Вертикальный сегмент': 'Server', 'Кабельная среда': 'Copper', 'Тип кабеля': 'SFP+ Direct Attached Twin Axial Cabling up to 10m', 'Высота кронштейна': 'Full Height', 'Поддерживаемые операционные системы': 'intel.com/support/EthernetOS', '«Бесконфликтная» продукция': 'Yes', 'Кол-во портов': 'Quad', 'Скорость передачи данных на порт': '1GbE/10GbE', 'Технология виртуализации Intel® для соединений': 'Yes', 'Скорость и ширина слота': '8.0 GT/s, x 8 Lane', 'Контроллер': 'Intel(R) XL710', 'Тип интерфейса системы': 'PCIe v3.0 (8.0 GT/s)', 'Доступны опции с низким уровнем содержания галогенов': 'Дополнительную информацию можно найти по адресу: MDDS', 'iWARP/RDMA': 'No', 'Управление питанием Intel® Ethernet': 'Yes', 'Технология Intel® Data Direct I/O': 'Yes', 'Интеллектуальная система аппаратной разгрузки': 'Yes', 'SoE (хранение данных на основе Ethernet)': 'iSCSI NFS'} | Quad |  | 1GbE/10GbE
29 | КОНВЕРГЕНТНЫЙ СЕТЕВОЙ АДАПТЕР INTEL® ETHERNET XL710-QDA1 | {'Состояние': 'Launched', 'Дата выпуска': "Q3'14", 'Вертикальный сегмент': 'Server', 'Кабельная среда': 'Copper', 'Тип кабеля': 'QSFP+ Direct Attach Twinaxial Cabling up to 10m', 'Высота кронштейна': 'Low Profile and Full Height', 'Контроллер Ethernet.': 'Intel® Ethernet Controller XL710-BM1', '«Бесконфликтная» продукция': 'Yes', 'Кол-во портов': 'Single', 'Скорость передачи данных на порт': '10GbE/40GbE', 'Технология виртуализации Intel® для соединений': 'Yes', 'Скорость и ширина слота': '8.0 GT/s, x8 lanes', 'Контроллер': 'Intel XL710', 'Тип интерфейса системы': 'PCIe v3.0 (8.0 GT/s)', 'QoS на чипе и управление трафиком': 'Yes', 'Гибкое секционирование по портам': 'Yes', 'Virtual Machine Device queues (VMDq)': 'Yes', 'Поддержка PCI-SIG* SR-IOV': 'Yes', 'iWARP/RDMA': 'No', 'Технология Intel® Data Direct I/O': 'Yes', 'Интеллектуальная система аппаратной разгрузки': 'Yes', 'SoE (хранение данных на основе Ethernet)': 'ISCI, NFS'} | Single |  | 10GbE/40GbE
30 | СЕТЕВОЙ КОНТРОЛЛЕР INTEL® XL710-BM1 | {'Кодовое название': 'Products formerly Fortville', 'Состояние': 'Launched', 'Дата выпуска': "Q4'15", 'Ожидается задержка': "1H'29", 'Литография': '28 nm', 'Расчетная мощность': '7.0 W', 'Описание': 'Single Port 40 GbE or 4x10GbE Ethernet Controller', '«Бесконфликтная» продукция': 'Yes', 'Кол-во портов': 'Single', 'Скорость передачи данных на порт': '1GbE/10GbE/40GbE', 'Тип интерфейса системы': 'PCIe v3.0 (8.0 GT/s)', 'Интерфейс NC Sideband': 'Yes', 'Поддержка больших кадров': 'Yes', 'Контроллер': 'FTXL710-BM1', 'Размер корпуса': '25mm x 25mm', 'Доступны опции с низким уровнем содержания галогенов': 'Дополнительную информацию можно найти по адресу: MDDS', 'Fiber Channel over Ethernet': 'No', 'IEEE 1588': 'Yes', 'Управление питанием Intel® Ethernet': 'Yes', 'Технология Intel® Data Direct I/O': 'Yes', 'Интеллектуальная система аппаратной разгрузки': 'Yes', 'SoE (хранение данных на основе Ethernet)': 'iSCSI, NFS'} | Single | 25mm x 25mm | 1GbE/10GbE/40GbE
31 | СЕТЕВОЙ КОНТРОЛЛЕР INTEL® X710-BM2 | {'Кодовое название': 'Products formerly Fortville', 'Состояние': 'Launched', 'Дата выпуска': "Q4'15", 'Ожидается задержка': "1H'29", 'Литография': '28 nm', 'Расчетная мощность': '7.0 W', 'Описание': 'Dual Port 10GbE Ethernet Controller', '«Бесконфликтная» продукция': 'Yes', 'Кол-во портов': 'Dual', 'Скорость передачи данных на порт': '1GbE/10GbE', 'Тип интерфейса системы': 'PCIe v3.0 (8.0 GT/s)', 'Интерфейс NC Sideband': 'Yes', 'Поддержка больших кадров': 'Yes', 'Контроллер': 'X710-BM2', 'Размер корпуса': '25mm x 25mm', 'Доступны опции с низким уровнем содержания галогенов': 'Дополнительную информацию можно найти по адресу: MDDS', 'Fiber Channel over Ethernet': 'No', 'IEEE 1588': 'Yes', 'Управление питанием Intel® Ethernet': 'Yes', 'Технология Intel® Data Direct I/O': 'Yes', 'Интеллектуальная система аппаратной разгрузки': 'Yes', 'SoE (хранение данных на основе Ethernet)': 'iSCSI, NFS'} | Dual | 25mm x 25mm | 1GbE/10GbE
32 | СЕТЕВОЙ КОНТРОЛЛЕР INTEL® XL710-BM2 | {'Кодовое название': 'Products formerly Fortville', 'Состояние': 'Launched', 'Дата выпуска': "Q4'15", 'Ожидается задержка': "1H'29", 'Литография': '28 nm', 'Расчетная мощность': '7.0 W', 'Описание': 'Dual Port 40 GbE or 4x10GbE Ethernet Controller', '«Бесконфликтная» продукция': 'Yes', 'Кол-во портов': 'Dual', 'Скорость передачи данных на порт': '1GbE/10GbE/40GbE', 'Тип интерфейса системы': 'PCIe v3.0 (8.0 GT/s)', 'Интерфейс NC Sideband': 'Yes', 'Поддержка больших кадров': 'Yes', 'Контроллер': 'FTXL710-BM2', 'Размер корпуса': '25mm x 25mm', 'Доступны опции с низким уровнем содержания галогенов': 'Дополнительную информацию можно найти по адресу: MDDS', 'Fiber Channel over Ethernet': 'No', 'IEEE 1588': 'Yes', 'Управление питанием Intel® Ethernet': 'Yes', 'Технология Intel® Data Direct I/O': 'Yes', 'Интеллектуальная система аппаратной разгрузки': 'Yes', 'SoE (хранение данных на основе Ethernet)': 'iSCSI, NFS'} | Dual | 25mm x 25mm | 1GbE/10GbE/40GbE
33 | СЕРВЕРНЫЙ АДАПТЕР INTEL® I350-T4V2 ETHERNET | {'Состояние': 'Launched', 'Дата выпуска': "Q3'14", 'Вертикальный сегмент': 'Server', 'Кабельная среда': 'Copper', 'Тип кабеля': 'Cat 5 up to 100m', 'Высота кронштейна': 'Low Profile and Full Height', 'Расчетная мощность': '5 W', 'Поддерживаемые операционные системы': 'Windows Server 2012 R2*, Windows Server 2012*, Windows 8*, Windows Server 2008 R2*, Windows 7*, Windows Server 2008*, Windows Vista*, Windows Server 2003 R2*, Windows Server 2003*, Windows XP Professional, Linux* Stable Kernel version 3.x, 2.6,x, Red Hat Enterprise Linux* 5, 6, SUSE Linux Enterprise Server* 10, 11, FreeBSD 9*, , VMware ESX/ESXi*', 'Кол-во портов': 'Quad', 'Технология виртуализации Intel® для соединений': 'Yes', 'Скорость и ширина слота': '5 GT/s, x4 Lane', 'Контроллер': 'Intel I350', 'Тип интерфейса системы': 'PCIe v2.1 (5.0GT/s)', 'QoS на чипе и управление трафиком': 'Yes', 'Гибкое секционирование по портам': 'Yes', 'Virtual Machine Device queues (VMDq)': 'Yes', 'Поддержка PCI-SIG* SR-IOV': 'Yes', 'iWARP/RDMA': 'No', 'Управление питанием Intel® Ethernet': 'Yes', 'Интеллектуальная система аппаратной разгрузки': 'Yes', 'SoE (хранение данных на основе Ethernet)': 'iSCSI, NFS'} | Quad
34 | СЕРВЕРНЫЙ АДАПТЕР INTEL® I350-T2V2 ETHERNET | {'Состояние': 'Launched', 'Дата выпуска': "Q3'14", 'Вертикальный сегмент': 'Server', 'Кабельная среда': 'Copper', 'Тип кабеля': 'Cat 5 up to 100m', 'Высота кронштейна': 'Low Profile and Full Height', 'Расчетная мощность': '4.4 W', 'Поддерживаемые операционные системы': 'Windows Server 2012 R2*, Windows Server 2012*, Windows 8*, Windows Server 2008 R2*, Windows 7*, Windows Server 2008*, Windows Vista*, Windows Server 2003 R2*, Windows Server 2003*, Windows XP Professional, Linux* Stable Kernel version 3.x, 2.6,x, Red Hat Enterprise Linux* 5, 6, SUSE Linux Enterprise Server* 10, 11, FreeBSD 9*, , VMware ESX/ESXi*', 'Кол-во портов': 'Dual', 'Технология виртуализации Intel® для соединений': 'Yes', 'Скорость и ширина слота': '5 GT/s x 4 Lane', 'Контроллер': 'Intel I350', 'Тип интерфейса системы': 'PCIe v2.1 (5.0GT/s)', 'QoS на чипе и управление трафиком': 'Yes', 'Гибкое секционирование по портам': 'Yes', 'Virtual Machine Device queues (VMDq)': 'Yes', 'Поддержка PCI-SIG* SR-IOV': 'Yes', 'iWARP/RDMA': 'No', 'Управление питанием Intel® Ethernet': 'Yes', 'Интеллектуальная система аппаратной разгрузки': 'Yes', 'SoE (хранение данных на основе Ethernet)': 'iSCSI, NFS'} | Dual
35 | ОПТИКА INTEL® ETHERNET QSFP+ SR | {'Состояние': 'Launched', 'Дата выпуска': "Q2'14", 'Вертикальный сегмент': 'Server'}
36 | МНОГОМОДОВЫЙ ОПТОКАБЕЛЬ С ОТДЕЛЬНОЙ ИЗОЛЯЦИЕЙ ВОЛОКОН INTEL® ETHERNET QSFP+ BREAKOUT CABLE | {'Состояние': 'Launched', 'Дата выпуска': "Q2'14", 'Вертикальный сегмент': 'Server', 'Кабельная среда': 'QSFP Direct Attach', 'Тип кабеля': 'QSFP to (4) SFP'}
37 | ТВИНАКСИАЛЬНЫЙ КАБЕЛЬ INTEL® ETHERNET QSFP+ | {'Состояние': 'Launched', 'Дата выпуска': "Q2'14", 'Вертикальный сегмент': 'Server', 'Кабельная среда': 'QSFP Direct Attach', 'Тип кабеля': 'QSFP to QSFP Direct Attach'}
38 | СЕРВЕРНЫЙ СЕТЕВОЙ АДАПТЕР INTEL® XL710-QDA2 ДЛЯ OCP* | {'Состояние': 'Launched', 'Дата выпуска': "Q3'13", 'Вертикальный сегмент': 'Server', 'Кабельная среда': 'Copper', 'Тип кабеля': 'SFP+ Direct Attached Twin Axial Cabling up to 10m', 'Высота кронштейна': 'No bracket', 'Кол-во портов': 'Dual', 'Скорость передачи данных на порт': '1GbE/10GbE', 'Технология виртуализации Intel® для соединений': 'Yes', 'Скорость и ширина слота': '5.0 GT/s, x8 Lane', 'Контроллер': 'Intel 82599', 'Тип интерфейса системы': 'PCIe v2.0 (5.0GT/s)', 'QoS на чипе и управление трафиком': 'Yes', 'Гибкое секционирование по портам': 'Yes', 'Virtual Machine Device queues (VMDq)': 'Yes', 'Поддержка PCI-SIG* SR-IOV': 'Yes', 'iWARP/RDMA': 'No', 'Управление питанием Intel® Ethernet': 'Yes', 'Технология Intel® Data Direct I/O': 'Yes', 'Интеллектуальная система аппаратной разгрузки': 'Yes', 'SoE (хранение данных на основе Ethernet)': 'iSCSI, NFS'} | Dual |  | 1GbE/10GbE
39 | СЕТЕВОЙ АДАПТЕР INTEL® X520-DA1 ДЛЯ OCP* | {'Кодовое название': 'Products formerly Niantic', 'Состояние': 'Launched', 'Дата выпуска': "Q3'13", 'Вертикальный сегмент': 'Server', 'Кабельная среда': 'Copper', 'Тип кабеля': 'SFP+ Direct Attached Twin Axial Cabling up to 10m', 'Высота кронштейна': 'No bracket', 'Поддерживаемые операционные системы': 'intel.com/support/EthernetOS', 'Кол-во портов': 'Single', 'Скорость передачи данных на порт': '1GbE/10GbE', 'Технология виртуализации Intel® для соединений': 'Yes', 'Скорость и ширина слота': '5.0 GT/s, x8 Lane', 'Контроллер': 'Intel 82599', 'Тип интерфейса системы': 'PCIe v2.0 (5.0 GT/s)', 'Доступны опции с низким уровнем содержания галогенов': 'Дополнительную информацию можно найти по адресу: MDDS', 'iWARP/RDMA': 'No', 'Управление питанием Intel® Ethernet': 'Yes', 'Технология Intel® Data Direct I/O': 'Yes', 'Интеллектуальная система аппаратной разгрузки': 'Yes', 'SoE (хранение данных на основе Ethernet)': 'iSCSI, NFS'} | Single |  | 1GbE/10GbE
40 | СЕТЕВОЙ АДАПТЕР INTEL® I218-V ETHERNET | {'Кодовое название': 'Products formerly Clarkville', 'Состояние': 'Launched', 'Дата выпуска': "Q2'13", 'Ожидается задержка': "Q1'22", 'Литография': '40 nm', 'Расчетная мощность': '0.5 W', 'Диапазон рабочих температур': '0°C - 85°C', 'Описание': 'Low Power 1 Gigabit Ethernet PHY', '«Бесконфликтная» продукция': 'Yes', 'Кол-во портов': 'Single', 'Скорость передачи данных на порт': '1 Gbps', 'Тип интерфейса системы': 'Proprietary', 'Поддержка больших кадров': 'Yes', 'Размер корпуса': '6mm x 6mm', 'Доступны опции с низким уровнем содержания галогенов': 'Дополнительную информацию можно найти по адресу: MDDS', 'IEEE 1588': 'Yes', 'Поддерживается с технологией vPro': 'No'} | Single | 6mm x 6mm | 1 Gbps
41 | СЕТЕВОЙ АДАПТЕР INTEL® I218-LM ETHERNET | {'Кодовое название': 'Products formerly Clarkville', 'Состояние': 'Launched', 'Дата выпуска': "Q2'13", 'Ожидается задержка': "Q1'22", 'Литография': '40 nm', 'Расчетная мощность': '0.5 W', 'Диапазон рабочих температур': '0°C - 85°C', 'Описание': 'Low Power 1 Gigabit Ethernet PHY', '«Бесконфликтная» продукция': 'Yes', 'Кол-во портов': 'Single', 'Скорость передачи данных на порт': '1 Gbps', 'Тип интерфейса системы': 'Proprietary', 'Поддержка больших кадров': 'Yes', 'Размер корпуса': '6mm x 6mm', 'Доступны опции с низким уровнем содержания галогенов': 'Дополнительную информацию можно найти по адресу: MDDS', 'IEEE 1588': 'Yes', 'Поддерживается с технологией vPro': 'Yes'} | Single | 6mm x 6mm | 1 Gbps
42 | ETHERNET-КОММУТАТОР INTEL® FM6364 | {'Состояние': 'Launched', 'Дата выпуска': "Q1'13", 'Ожидается задержка': "Q1'21", 'Литография': '65nm', 'Расчетная мощность': '195.0 W', 'Макс. пропускная способность порта': '640', 'Макс. число портов SGMII': '72', 'Макс. число портов XAUI': '24', 'Макс. число портов 10G-KR': '64', 'Макс. число портов 40G-KR4': '16', 'Задержка режима коммутации "на лету"': '400', 'Частота обработки кадров': '960 M', 'Объем общей памяти пакетов': '8', 'Классы трафика': '8', 'Размер MAC-таблицы': '64', 'Правила списка управления доступом': '24', 'Маршруты IPv4/IPv6': '64K/16K', 'Технология Intel® FlexPipe™': 'Yes', 'Расширенная балансировка нагрузки': 'Yes', 'Функции CEE/DCB': 'Yes', 'Поддержка виртуализации серверов': 'Yes', 'Функции расширенного туннелирования': 'Yes', 'Поддержка Carrier Ethernet': 'No', 'Интерфейс ЦП': 'PCIe, EBI', 'Приложения': 'Data Center,FSI,HPC', 'Расширенные температурные диапазоны': 'No', 'Размер корпуса': '42.5mm x 42.5mm'} |  | 42.5mm x 42.5mm
43 | ETHERNET-КОММУТАТОР INTEL® FM6348 | {'Состояние': 'Launched', 'Дата выпуска': "Q1'13", 'Ожидается задержка': "Q1'21", 'Литография': '65 nm', 'Расчетная мощность': '142 W', 'Макс. пропускная способность порта': '480 G', 'Макс. число портов SGMII': '72', 'Макс. число портов XAUI': '24', 'Макс. число портов 10G-KR': '48', 'Макс. число портов 40G-KR4': '12', 'Задержка режима коммутации "на лету"': '400 ns', 'Частота обработки кадров': '720 M pps', 'Объем общей памяти пакетов': '8 MB', 'Классы трафика': '8', 'Размер MAC-таблицы': '64 K', 'Правила списка управления доступом': '24 K', 'Маршруты IPv4/IPv6': '64K/16K', 'Технология Intel® FlexPipe™': 'Yes', 'Расширенная балансировка нагрузки': 'Yes', 'Функции CEE/DCB': 'Yes', 'Поддержка виртуализации серверов': 'Yes', 'Функции расширенного туннелирования': 'No', 'Поддержка Carrier Ethernet': 'No', 'Интерфейс ЦП': 'PCIe, EBI', 'Приложения': 'Data Center,FSI,HPC', 'Расширенные температурные диапазоны': 'No', 'Размер корпуса': '42.5mm x 42.5mm'} |  | 42.5mm x 42.5mm
44 | ETHERNET-КОММУТАТОР INTEL® FM6324 | {'Состояние': 'Launched', 'Дата выпуска': "Q1'13", 'Ожидается задержка': "Q1'21", 'Литография': '65nm', 'Расчетная мощность': '102.0 W', 'Макс. пропускная способность порта': '240', 'Макс. число портов SGMII': '72', 'Макс. число портов XAUI': '24', 'Макс. число портов 10G-KR': '24', 'Макс. число портов 40G-KR4': '6', 'Задержка режима коммутации "на лету"': '400', 'Частота обработки кадров': '360 M', 'Объем общей памяти пакетов': '8', 'Классы трафика': '8', 'Размер MAC-таблицы': '64', 'Правила списка управления доступом': '24', 'Маршруты IPv4/IPv6': '64K/16K', 'Технология Intel® FlexPipe™': 'Yes', 'Расширенная балансировка нагрузки': 'Yes', 'Функции CEE/DCB': 'Yes', 'Поддержка виртуализации серверов': 'Yes', 'Функции расширенного туннелирования': 'No', 'Поддержка Carrier Ethernet': 'No', 'Интерфейс ЦП': 'PCIe, EBI', 'Приложения': 'Data Center,FSI,HPC', 'Расширенные температурные диапазоны': 'No', 'Размер корпуса': '42.5mm x 42.5mm'} |  | 42.5mm x 42.5mm
45 | ETHERNET-КОММУТАТОР INTEL® FM5224 | {'Состояние': 'Launched', 'Дата выпуска': "Q1'13", 'Ожидается задержка': "Q1'21", 'Литография': '65 nm', 'Расчетная мощность': '102 W', 'Макс. пропускная способность порта': '240 G', 'Макс. число портов SGMII': '72', 'Макс. число портов XAUI': '2', 'Макс. число портов 10G-KR': '8', 'Макс. число портов 40G-KR4': '2', 'Задержка режима коммутации "на лету"': '400 ns', 'Частота обработки кадров': '360 M pps', 'Объем общей памяти пакетов': '8 MB', 'Классы трафика': '8', 'Размер MAC-таблицы': '64 K', 'Правила списка управления доступом': '24 K', 'Маршруты IPv4/IPv6': '64K/16K', 'Технология Intel® FlexPipe™': 'Yes', 'Расширенная балансировка нагрузки': 'Yes', 'Функции CEE/DCB': 'Yes', 'Поддержка виртуализации серверов': 'Yes', 'Функции расширенного туннелирования': 'No', 'Поддержка Carrier Ethernet': 'No', 'Интерфейс ЦП': 'PCIe, EBI', 'Приложения': 'Micro Servers', 'Расширенные температурные диапазоны': 'No', 'Размер корпуса': '42.5mm x 42.5mm'} |  | 42.5mm x 42.5mm
46 | СЕРВЕРНЫЙ АДАПТЕР INTEL® I210-T1 ETHERNET | {'Состояние': 'Launched', 'Дата выпуска': "Q1'13", 'Вертикальный сегмент': 'Server', 'Кабельная среда': 'Copper', 'Тип кабеля': 'RJ-45 Category-5, up to 100 m', 'Высота кронштейна': 'Low Profile and Full Height', 'Расчетная мощность': '1 W', '«Бесконфликтная» продукция': 'Yes', 'Кол-во портов': 'Single', 'Скорость передачи данных на порт': '10/100/1000 Gbps', 'Скорость и ширина слота': '2.5 GT/s, x1 Lane', 'Контроллер': 'Intel I210', 'Тип интерфейса системы': 'PCIe 2.1(2.5GT/s)', 'QoS на чипе и управление трафиком': 'No', 'Гибкое секционирование по портам': 'No', 'Virtual Machine Device queues (VMDq)': 'No', 'Поддержка PCI-SIG* SR-IOV': 'No', 'iWARP/RDMA': 'No', 'Управление питанием Intel® Ethernet': 'Yes', 'Технология Intel® Data Direct I/O': 'No', 'Интеллектуальная система аппаратной разгрузки': 'Yes'} | Single |  | 10/100/1000 Gbps
47 | СЕТЕВОЙ АДАПТЕР INTEL® I217-LM ETHERNET | {'Кодовое название': 'Products formerly Clarkville', 'Состояние': 'Launched', 'Дата выпуска': "Q4'12", 'Ожидается задержка': "Q1'22", 'Литография': '40 nm', 'Расчетная мощность': '0.5 W', 'Диапазон рабочих температур': '0°C - 85°C', '«Бесконфликтная» продукция': 'Yes', 'Кол-во портов': 'Single', 'Скорость передачи данных на порт': '1 Gbps', 'Тип интерфейса системы': 'Proprietary', 'Поддержка больших кадров': 'Yes', 'Размер корпуса': '6mm x 6mm', 'Доступны опции с низким уровнем содержания галогенов': 'Дополнительную информацию можно найти по адресу: MDDS', 'IEEE 1588': 'Yes', 'Поддерживается с технологией vPro': 'No'} | Single | 6mm x 6mm | 1 Gbps
48 | СЕТЕВОЙ АДАПТЕР INTEL® I217-V ETHERNET | {'Кодовое название': 'Products formerly Clarkville', 'Состояние': 'Launched', 'Дата выпуска': "Q4'12", 'Ожидается задержка': "Q1'22", 'Литография': '40 nm', 'Расчетная мощность': '0.5 W', 'Диапазон рабочих температур': '0°C - 85°C', '«Бесконфликтная» продукция': 'Yes', 'Кол-во портов': 'Single', 'Скорость передачи данных на порт': '1 Gbps', 'Тип интерфейса системы': 'Proprietary', 'Поддержка больших кадров': 'Yes', 'Размер корпуса': '6mm x 6mm', 'Доступны опции с низким уровнем содержания галогенов': 'Дополнительную информацию можно найти по адресу: MDDS', 'IEEE 1588': 'Yes', 'Поддерживается с технологией vPro': 'Yes'} | Single | 6mm x 6mm | 1 Gbps
49 | ETHERNET-КОНТРОЛЛЕР INTEL® X540-BT2 | {'Кодовое название': 'Products formerly Twinville', 'Состояние': 'Launched', 'Дата выпуска': "Q4'12", 'Ожидается задержка': "Q1'23", 'Литография': '40nm', 'Расчетная мощность': '14.0 W', 'Диапазон рабочих температур': '0°C - 55°C', 'Описание': 'Fully integrated 10GBASE-T controller designed for LAN-on-Motherboard (LOM) & Converged Network Adapters (CNA)', 'Кол-во портов': 'Dual', 'Скорость передачи данных на порт': '100Mb/1000Mb/10GbE', 'Тип интерфейса системы': 'PCIe v2.1 (5.0 GT/s)', 'Интерфейс NC Sideband': 'Yes', 'Поддержка больших кадров': 'Yes', 'Скорость и ширина слота': '5.0 GT/s, x8 Lane', 'Размер корпуса': '25mm x 25mm', 'Доступны опции с низким уровнем содержания галогенов': 'Дополнительную информацию можно найти по адресу: MDDS', 'Технология виртуализации Intel® для соединений': 'VMDq, SR-IOV', 'Fiber Channel over Ethernet': 'Yes', 'MACsec IEEE 802.1 AE': 'Yes', 'IEEE 1588': 'Yes', 'Поддерживается с технологией vPro': 'No', 'iWARP/RDMA': 'No', 'Управление питанием Intel® Ethernet': 'No', 'Технология Intel® Data Direct I/O': 'Yes', 'Интеллектуальная система аппаратной разгрузки': 'Yes', 'SoE (хранение данных на основе Ethernet)': 'iSCSI, FCoE, NFS'} | Dual | 25mm x 25mm | 100Mb/1000Mb/10GbE
50 | ETHERNET-КОНТРОЛЛЕР INTEL® I210-IS | {'Кодовое название': 'Products formerly Springville', 'Состояние': 'Launched', 'Дата выпуска': "Q4'12", 'Ожидается задержка': "1H'29", 'Диапазон рабочих температур': '-40°C - 85°C', 'Описание': 'Industrial Temperature 1GbE Controller supporting SerDes/SGMII. See the “Intel(r) Ethernet Controller I210 : Specification Update” for Top Marking information.', 'Кол-во портов': 'Single', 'Скорость передачи данных на порт': '1 GbE SerDes/SGMII', 'Тип интерфейса системы': 'PCIe v2.1 (2.5 GT/s)', 'Интерфейс NC Sideband': 'Yes', 'Поддержка больших кадров': 'Yes', 'Размер корпуса': '9mm x 9mm', 'Доступны опции с низким уровнем содержания галогенов': 'Дополнительную информацию можно найти по адресу: MDDS', 'MACsec IEEE 802.1 AE': 'No', 'IEEE 1588': 'Yes'} | Single | 9mm x 9mm | 1 GbE SerDes/SGMII
51 | ETHERNET-КОНТРОЛЛЕР INTEL® I210-IT | {'Состояние': 'Launched', 'Дата выпуска': "Q4'12", 'Ожидается задержка': "Q1'25", 'Диапазон рабочих температур': '-40°C to 85°C', 'Описание': 'Industrial Temperature 1GbE Controller. See the “Intel(r) Ethernet Controller I210 : Specification Update” for Top Marking information.', 'Кол-во портов': 'Single', 'Скорость передачи данных на порт': '1 GbE', 'Тип интерфейса системы': 'PCIe v2.1 (2.5GT/s)', 'Интерфейс NC Sideband': 'Yes', 'Поддержка больших кадров': 'Yes', '1000BASE-T': 'Yes', 'Размер корпуса': '9mm x 9mm', 'MACsec IEEE 802.1 AE': 'No', 'IEEE 1588': 'Yes'} | Single | 9mm x 9mm | 1 GbE
52 | ETHERNET-КОНТРОЛЛЕР INTEL® I211-AT | {'Кодовое название': 'Products formerly Pearsonville', 'Состояние': 'Launched', 'Дата выпуска': "Q4'12", 'Ожидается задержка': "1H'29", 'Диапазон рабочих температур': '0°C - 70°C', 'Кол-во портов': 'Single', 'Скорость передачи данных на порт': '1 GbE', 'Тип интерфейса системы': 'PCIe v2.1 (2.5 GT/s)', 'Интерфейс NC Sideband': 'No', 'Поддержка больших кадров': 'Yes', 'Скорость и ширина слота': '2.5 GT/s, x1 Lane', 'Размер корпуса': '9mm x 9mm', 'Доступны опции с низким уровнем содержания галогенов': 'Дополнительную информацию можно найти по адресу: MDDS', 'Fiber Channel over Ethernet': 'No', 'MACsec IEEE 802.1 AE': 'No', 'IEEE 1588': 'Yes', 'iWARP/RDMA': 'No'} | Single | 9mm x 9mm | 1 GbE
53 | ETHERNET-КОНТРОЛЛЕР INTEL® I210-AT | {'Кодовое название': 'Products formerly Springville', 'Состояние': 'Launched', 'Дата выпуска': "Q4'12", 'Ожидается задержка': "Q1'29", 'Диапазон рабочих температур': '0°C - 70°C', 'Кол-во портов': 'Single', 'Скорость передачи данных на порт': '1 GbE', 'Тип интерфейса системы': 'PCIe v2.1 (2.5 GT/s)', 'Интерфейс NC Sideband': 'Yes', 'Поддержка больших кадров': 'Yes', 'Размер корпуса': '9mm x 9mm', 'Доступны опции с низким уровнем содержания галогенов': 'Дополнительную информацию можно найти по адресу: MDDS', 'MACsec IEEE 802.1 AE': 'No', 'IEEE 1588': 'Yes'} | Single | 9mm x 9mm | 1 GbE
54 | КОНВЕРГЕНТНЫЙ СЕТЕВОЙ АДАПТЕР INTEL® ETHERNET X540-T1 | {'Состояние': 'Launched', 'Дата выпуска': "Q3'12", 'Вертикальный сегмент': 'Server', 'Кабельная среда': 'Copper', 'Тип кабеля': 'RJ-45 Category-6 up to 55m; Category-6A up to 100m', 'Высота кронштейна': 'Low Profile and Full Height', 'Поддерживаемые операционные системы': 'intel.com/support/EthernetOS', 'Кол-во портов': 'Single', 'Скорость передачи данных на порт': '100Mb/1GbE/10GbE', 'Технология виртуализации Intel® для соединений': 'Yes', 'Скорость и ширина слота': '5.0 GT/s, x8 Lane', 'Контроллер': 'Intel X540', 'Тип интерфейса системы': 'PCIe v2.1 (5.0 GT/s)', 'Доступны опции с низким уровнем содержания галогенов': 'Дополнительную информацию можно найти по адресу: MDDS', 'iWARP/RDMA': 'No', 'Технология Intel® Data Direct I/O': 'Yes', 'Интеллектуальная система аппаратной разгрузки': 'Yes', 'SoE (хранение данных на основе Ethernet)': 'iSCSI, FCoE, NFS'} | Single |  | 100Mb/1GbE/10GbE
55 | ETHERNET-КОНТРОЛЛЕР INTEL® X540-AT2 | {'Кодовое название': 'Products formerly Twinville', 'Состояние': 'Launched', 'Дата выпуска': "Q1'12", 'Ожидается задержка': "Q1'23", 'Литография': '40 nm', 'Расчетная мощность': '12.5 W', 'Диапазон рабочих температур': '0°C - 55°C', 'Описание': 'Fully integrated 10GBASE-T controller designed for LAN-on-Motherboard (LOM) & Converged Network Adapters (CNA)', 'Кол-во портов': 'Dual', 'Скорость передачи данных на порт': '100Mb/1000Mb/10GbE', 'Тип интерфейса системы': 'PCIe v2.1 (5.0 GT/s)', 'Интерфейс NC Sideband': 'Yes', 'Поддержка больших кадров': 'Yes', 'Скорость и ширина слота': '5.0 GT/s, x8 Lane', 'Размер корпуса': '25mm x 25mm', 'Доступны опции с низким уровнем содержания галогенов': 'Дополнительную информацию можно найти по адресу: MDDS', 'Технология виртуализации Intel® для соединений': 'VMDq, SR-IOV', 'Fiber Channel over Ethernet': 'Yes', 'MACsec IEEE 802.1 AE': 'Yes', 'IEEE 1588': 'Yes', 'Поддерживается с технологией vPro': 'No', 'iWARP/RDMA': 'No', 'Управление питанием Intel® Ethernet': 'No', 'Технология Intel® Data Direct I/O': 'Yes', 'Интеллектуальная система аппаратной разгрузки': 'Yes', 'SoE (хранение данных на основе Ethernet)': 'iSCSI, FCoE, NFS'} | Dual | 25mm x 25mm | 100Mb/1000Mb/10GbE
56 | ТВИНАКСИАЛЬНЫЙ КАБЕЛЬ INTEL® ETHERNET SFP+ | {'Состояние': 'Launched', 'Дата выпуска': "Q1'12", 'Вертикальный сегмент': 'Server', 'Кабельная среда': 'SFP Direct Attach', 'Тип кабеля': 'SFP+ to SFP+ Direct Attach'}
57 | КОНВЕРГЕНТНЫЙ СЕТЕВОЙ АДАПТЕР INTEL® ETHERNET X540-T2 | {'Состояние': 'Launched', 'Дата выпуска': "Q1'12", 'Вертикальный сегмент': 'Server', 'Кабельная среда': 'Copper', 'Тип кабеля': 'RJ-45 Category-6 up to 55 m; Category-6A up to 100 m', 'Высота кронштейна': 'Low Profile and Full Height', 'Поддерживаемые операционные системы': 'intel.com/support/EthernetOS', 'Кол-во портов': 'Dual', 'Скорость передачи данных на порт': '100Mb/1GbE/10GbE', 'Технология виртуализации Intel® для соединений': 'Yes', 'Скорость и ширина слота': '5.0 GT/s, x8 Lane', 'Контроллер': 'Intel X540', 'Тип интерфейса системы': 'PCIe v2.1 (5.0 GT/s)', 'Доступны опции с низким уровнем содержания галогенов': 'Дополнительную информацию можно найти по адресу: MDDS', 'iWARP/RDMA': 'No', 'Управление питанием Intel® Ethernet': 'No', 'Технология Intel® Data Direct I/O': 'Yes', 'Интеллектуальная система аппаратной разгрузки': 'Yes', 'SoE (хранение данных на основе Ethernet)': 'iSCSI, FCoE, NFS'} | Dual |  | 100Mb/1GbE/10GbE
58 | СЕРВЕРНЫЙ АДАПТЕР INTEL® I350-F2 ETHERNET | {'Vertical Segment': 'Server', 'TDP': '5.5 W', 'Supported Operating Systems': 'Windows Server 2012 R2*, Windows Server 2012*, Windows 8*, Windows Server 2008 R2*, Windows 7*, Windows Server 2008*, Windows Vista*, Windows Server 2003 R2*, Windows Server 2003*, Windows XP Professional, Linux* Stable Kernel version 3.x, 2.6,x, Red Hat Enterprise Linux* 5, 6, SUSE Linux Enterprise Server* 10, 11, FreeBSD 9*, , VMware ESX/ESXi*', 'Cable Medium': 'Fiber', 'Bracket Height': 'Low profile and full height', 'Launch Date': "Q4'11", 'Cabling Type': 'MMF 50um up to 550m; MMF 62.5um up to 275m', 'Status': 'Launched', 'Intel® Virtualization Technology for Connectivity (VT-c)': 'Yes', 'Controller': 'Intel I350', '# of Ports': 'Dual', 'Speed & Slot Width': '5 GT/s, x4 Lane', 'Low Halogen Options Available': 'No', 'System Interface Type': 'PCIe v2.1 (5.0GT/s)', 'Flexible Port Partitioning': 'Yes', 'On-chip QoS and Traffic Management': 'Yes', 'Virtual Machine Device Queues (VMDq)': 'Yes', 'PCI-SIG* SR-IOV Capable': 'Yes', 'iWARP/RDMA': 'No', 'Storage Over Ethernet': 'iSCSI, NFS', 'Intel® Ethernet Power Management': 'Yes', 'Intelligent Offloads': 'Yes'}
59 | СЕРВЕРНЫЙ АДАПТЕР INTEL® I350-F4 ETHERNET | {'Состояние': 'Launched', 'Дата выпуска': "Q4'11", 'Вертикальный сегмент': 'Server', 'Кабельная среда': 'Fiber', 'Тип кабеля': 'MMF 50um up to 550m; MMF 62.5um up to 275m', 'Высота кронштейна': 'Full height', 'Расчетная мощность': '6 W', 'Поддерживаемые операционные системы': 'Windows Server 2012 R2*, Windows Server 2012*, Windows 8*, Windows Server 2008 R2*, Windows 7*, Windows Server 2008*, Windows Vista*, Windows Server 2003 R2*, Windows Server 2003*, Windows XP Professional, Linux* Stable Kernel version 3.x, 2.6,x, Red Hat Enterprise Linux* 5, 6, SUSE Linux Enterprise Server* 10, 11, FreeBSD 9*, , VMware ESX/ESXi*', 'Кол-во портов': 'Quad', 'Технология виртуализации Intel® для соединений': 'Yes', 'Скорость и ширина слота': '5 GT/s, x4 Lane', 'Контроллер': 'Intel I350', 'Тип интерфейса системы': 'PCIe v2.1 (5.0GT/s)', 'QoS на чипе и управление трафиком': 'Yes', 'Гибкое секционирование по портам': 'Yes', 'Virtual Machine Device queues (VMDq)': 'Yes', 'Поддержка PCI-SIG* SR-IOV': 'Yes', 'iWARP/RDMA': 'No', 'Управление питанием Intel® Ethernet': 'Yes', 'Интеллектуальная система аппаратной разгрузки': 'Yes', 'SoE (хранение данных на основе Ethernet)': 'iSCSI, NFS'} | Quad
60 | СЕТЕВОЙ АДАПТЕР INTEL® ETHERNET I347-AT4 | {'Состояние': 'Launched', 'Дата выпуска': "Q4'11", 'Ожидается задержка': "1H'20", 'Диапазон рабочих температур': '0°C - 70°C', 'Описание': 'Quad Port PHY for use with Cave Creek', 'Кол-во портов': 'Quad', 'Скорость передачи данных на порт': '1 Gbe', 'Тип интерфейса системы': 'SGMII', 'Поддержка больших кадров': 'Yes', 'Размер корпуса': '15mm x 15mm', 'Доступны опции с низким уровнем содержания галогенов': 'Дополнительную информацию можно найти по адресу: MDDS', 'Fiber Channel over Ethernet': 'No', 'MACsec IEEE 802.1 AE': 'No', 'IEEE 1588': 'No', 'iWARP/RDMA': 'No'} | Quad | 15mm x 15mm | 1 Gbe
61 | 10-ГИГАБИТНЫЙ КОНТРОЛЛЕР ETHERNET INTEL® 82599EN ETHERNET | {'Кодовое название': 'Products formerly Niantic', 'Состояние': 'Launched', 'Дата выпуска': "Q4'11", 'Ожидается задержка': "Q1'23", 'Литография': '65 nm', 'Диапазон рабочих температур': '0°C - 70°C', 'Кол-во портов': 'Single', 'Скорость передачи данных на порт': '10GbE', 'Тип интерфейса системы': 'PCIe v2.0 (5.0 GT/s)', 'Интерфейс NC Sideband': 'Yes', 'Поддержка больших кадров': 'Yes', 'Контроллер': 'JL82599EN', 'Размер корпуса': '25mm x 25mm', 'Доступны опции с низким уровнем содержания галогенов': 'Дополнительную информацию можно найти по адресу: MDDS', 'Технология виртуализации Intel® для соединений': 'VMDq, SR-IOV', 'Fiber Channel over Ethernet': 'Yes', 'MACsec IEEE 802.1 AE': 'Yes', 'IEEE 1588': 'Yes', 'Поддерживается с технологией vPro': 'No', 'Технология Intel® Data Direct I/O': 'Yes', 'Интеллектуальная система аппаратной разгрузки': 'Yes', 'SoE (хранение данных на основе Ethernet)': 'iSCSI, FCoE, NFS'} | Single | 25mm x 25mm | 10GbE
62 | ETHERNET-КОНТРОЛЛЕР INTEL® I350-BT2 | {'Кодовое название': 'Products formerly Powerville', 'Состояние': 'Launched', 'Дата выпуска': "Q2'11", 'Ожидается задержка': "1H'29", 'Расчетная мощность': '2.8 W', 'Диапазон рабочих температур': '0°C - 55°C', 'Кол-во портов': 'Dual', 'Скорость передачи данных на порт': '1 Gbe', 'Тип интерфейса системы': 'PCIe v2.0 (5.0 GT/s)', 'Интерфейс NC Sideband': 'Yes', 'Поддержка больших кадров': 'Yes', 'Размер корпуса': '25mm x 25mm', 'Доступны опции с низким уровнем содержания галогенов': 'Дополнительную информацию можно найти по адресу: MDDS', 'Технология виртуализации Intel® для соединений': 'Intel® VT-c', 'MACsec IEEE 802.1 AE': 'No', 'IEEE 1588': 'Yes', 'iWARP/RDMA': 'No', 'Технология Intel® Data Direct I/O': 'Yes'} | Dual | 25mm x 25mm | 1 Gbe
63 | ETHERNET-КОНТРОЛЛЕР INTEL® I350-AM4 | {'Кодовое название': 'Products formerly Powerville', 'Состояние': 'Launched', 'Дата выпуска': "Q2'11", 'Ожидается задержка': "1H'29", 'Расчетная мощность': '4.0 W', 'Диапазон рабочих температур': '0°C - 55°C', 'Кол-во портов': 'Quad', 'Скорость передачи данных на порт': '1 Gbe', 'Тип интерфейса системы': 'PCIe v2.0 (5.0 GT/s)', 'Интерфейс NC Sideband': 'Yes', 'Поддержка больших кадров': 'Yes', 'Размер корпуса': '17mm x 17mm', 'Доступны опции с низким уровнем содержания галогенов': 'Дополнительную информацию можно найти по адресу: MDDS', 'Технология виртуализации Intel® для соединений': 'Intel® VT-c', 'Fiber Channel over Ethernet': 'No', 'MACsec IEEE 802.1 AE': 'No', 'IEEE 1588': 'Yes', 'iWARP/RDMA': 'No', 'Технология Intel® Data Direct I/O': 'Yes'} | Quad | 17mm x 17mm | 1 Gbe
64 | ETHERNET-КОНТРОЛЛЕР INTEL® I350-AM2 | {'Кодовое название': 'Products formerly Powerville', 'Состояние': 'Launched', 'Дата выпуска': "Q2'11", 'Ожидается задержка': "1H'29", 'Расчетная мощность': '2.8 W', 'Диапазон рабочих температур': '0°C - 55°C', 'Кол-во портов': 'Dual', 'Скорость передачи данных на порт': '1 Gbe', 'Тип интерфейса системы': 'PCIe v2.0 (5.0 GT/s)', 'Интерфейс NC Sideband': 'Yes', 'Поддержка больших кадров': 'Yes', 'Размер корпуса': '17mm x 17mm', 'Доступны опции с низким уровнем содержания галогенов': 'Дополнительную информацию можно найти по адресу: MDDS', 'Технология виртуализации Intel® для соединений': 'Intel® VT-c', 'Fiber Channel over Ethernet': 'No', 'IEEE 1588': 'Yes', 'iWARP/RDMA': 'No', 'Технология Intel® Data Direct I/O': 'Yes'} | Dual | 17mm x 17mm | 1 Gbe
65 | ГИГАБИТНЫЙ ETHERNET-КОНТРОЛЛЕР INTEL® 82579LM ФИЗИЧЕСКОГО УРОВНЯ (PHY) | {'Кодовое название': 'Products formerly Lewisville', 'Состояние': 'Launched', 'Дата выпуска': "Q1'11", 'Ожидается задержка': "1H'20", 'Литография': '90 nm', 'Расчетная мощность': '0.66 W', 'Диапазон рабочих температур': '0°C - 85°C', 'Кол-во портов': 'Single', 'Скорость передачи данных на порт': '1 Gbps', 'Тип интерфейса системы': 'Proprietary', 'Интерфейс NC Sideband': 'No', 'Поддержка больших кадров': 'Yes', 'Размер корпуса': '6mm x 6mm', 'Доступны опции с низким уровнем содержания галогенов': 'Дополнительную информацию можно найти по адресу: MDDS', 'Fiber Channel over Ethernet': 'No', 'MACsec IEEE 802.1 AE': 'No', 'IEEE 1588': 'Yes', 'iWARP/RDMA': 'No'} | Single | 6mm x 6mm | 1 Gbps
66 | ГИГАБИТНЫЙ ETHERNET-КОНТРОЛЛЕР INTEL® 82579V ФИЗИЧЕСКОГО УРОВНЯ (PHY) | {'Кодовое название': 'Products formerly Lewisville', 'Состояние': 'Launched', 'Дата выпуска': "Q1'11", 'Ожидается задержка': "1H'20", 'Литография': '90 mm', 'Расчетная мощность': '0.66 W', 'Диапазон рабочих температур': '0°C - 85°C', 'Кол-во портов': 'Single', 'Скорость передачи данных на порт': '1 Gbps', 'Тип интерфейса системы': 'Proprietary', 'Интерфейс NC Sideband': 'No', 'Поддержка больших кадров': 'Yes', 'Размер корпуса': '6mm x 6mm', 'Доступны опции с низким уровнем содержания галогенов': 'Дополнительную информацию можно найти по адресу: MDDS', 'Fiber Channel over Ethernet': 'No', 'MACsec IEEE 802.1 AE': 'Yes', 'IEEE 1588': 'Yes', 'iWARP/RDMA': 'No'} | Single | 6mm x 6mm | 1 Gbps
67 | ГИГАБИТНЫЙ ЧЕТЫРЕХПОРТОВЫЙ СЕРВЕРНЫЙ АДАПТЕР INTEL® ET | {'Состояние': 'Launched', 'Дата выпуска': "Q3'10", 'Вертикальный сегмент': 'Server', 'Кабельная среда': 'Copper', 'Тип кабеля': 'Category-5 up to 100m', 'Высота кронштейна': 'Low Profile and Full Height', 'Расчетная мощность': '8.4 W', 'Поддерживаемые операционные системы': 'Windows Server 2012*, Windows 8*, Windows Server 2008 R2*, Windows 7*, Windows Server 2008*, Windows Vista*, Windows Server 2003 R2*, Windows Server 2003*, Linux* Stable Kernel version 3.x, 2.6,x, Red Hat Enterprise Linux* 5, 6, SUSE Linux Enterprise Server* 10, 11, FreeBSD 9*, , VMware ESX/ESXi*', 'Кол-во портов': 'Quad', 'Технология виртуализации Intel® для соединений': 'Yes', 'Скорость и ширина слота': '2.5 GT/s, x4 Lane', 'Контроллер': 'Intel 82576', 'Тип интерфейса системы': 'PCIe v2.0 (2.5GT/s)', 'QoS на чипе и управление трафиком': 'Yes', 'Гибкое секционирование по портам': 'Yes', 'Virtual Machine Device queues (VMDq)': 'Yes', 'Поддержка PCI-SIG* SR-IOV': 'Yes', 'iWARP/RDMA': 'No', 'Управление питанием Intel® Ethernet': 'No', 'Интеллектуальная система аппаратной разгрузки': 'Yes', 'SoE (хранение данных на основе Ethernet)': 'iSCSI, NFS'} | Quad
68 | СЕРВЕРНЫЙ АДАПТЕР INTEL® ETHERNET I340-T4 | {'Состояние': 'Launched', 'Дата выпуска': "Q2'10", 'Вертикальный сегмент': 'Server', 'Кабельная среда': 'Copper', 'Тип кабеля': 'Category-5 up to 100m', 'Высота кронштейна': 'Low Profile & Full Height', 'Расчетная мощность': '4.3 W', 'Поддерживаемые операционные системы': 'Windows Server 2012 R2*, Windows Server 2012*, Windows 8*, Windows Server 2008 R2*, Windows 7*, Windows Server 2008*, Windows Vista*, Windows Server 2003 R2*, Windows Server 2003*, Windows XP Professional, Linux* Stable Kernel version 3.x, 2.6,x, Red Hat Enterprise Linux* 5, 6, SUSE Linux Enterprise Server* 10, 11, FreeBSD 9*, , VMware ESX/ESXi*', 'Кол-во портов': 'Quad', 'Технология виртуализации Intel® для соединений': 'VMDq', 'Скорость и ширина слота': '5 GT/s, x4 Lane', 'Контроллер': 'Intel 82580', 'Тип интерфейса системы': 'PCIe v2.0 (5.0GT/s)', 'QoS на чипе и управление трафиком': 'Yes', 'Гибкое секционирование по портам': 'Yes', 'Virtual Machine Device queues (VMDq)': 'Yes', 'Поддержка PCI-SIG* SR-IOV': 'No', 'iWARP/RDMA': 'No', 'Управление питанием Intel® Ethernet': 'No', 'Интеллектуальная система аппаратной разгрузки': 'Yes', 'SoE (хранение данных на основе Ethernet)': 'iSCSI, NFS'} | Quad
69 | ГИГАБИТНЫЙ СЕТЕВОЙ КОНТРОЛЛЕР INTEL® 82580DB ETHERNET | {'Кодовое название': 'Products formerly Barton Hills', 'Состояние': 'Launched', 'Дата выпуска': "Q1'10", 'Ожидается задержка': "1H'29", 'Диапазон рабочих температур': '-10°C - 85°C', 'Кол-во портов': 'Dual', 'Интерфейс NC Sideband': 'Yes', 'Поддержка больших кадров': 'Yes', 'Размер корпуса': '17mm x 17mm', 'Доступны опции с низким уровнем содержания галогенов': 'Дополнительную информацию можно найти по адресу: MDDS', 'IEEE 1588': 'Yes'} | Dual | 17mm x 17mm
70 | ГИГАБИТНЫЙ СЕТЕВОЙ КОНТРОЛЛЕР INTEL® 82580EB ETHERNET | {'Состояние': 'Launched', 'Дата выпуска': "Q1'10", 'Ожидается задержка': "Q1'19", 'Литография': '90 nm', 'Расчетная мощность': '3.5 W', 'Диапазон рабочих температур': '-10°C to 85°C', 'Кол-во портов': 'Quad', 'Тип интерфейса системы': 'PCIe v2.0 (5.0GT/s)', 'Интерфейс NC Sideband': 'Yes', 'Поддержка больших кадров': 'Yes', 'Размер корпуса': '17mm x 17mm', 'Технология виртуализации Intel® для соединений': 'I/OAT, VMDq', 'Fiber Channel over Ethernet': 'No', 'MACsec IEEE 802.1 AE': 'No', 'IEEE 1588': 'Yes', 'Поддерживается технологией Intel® vPro™': 'No'} | Quad | 17mm x 17mm
71 | ОПТИКА INTEL® ETHERNET SFP+ SR OPTICS | {'Состояние': 'Launched', 'Дата выпуска': "Q4'09", 'Вертикальный сегмент': 'Server'}
72 | ОПТИКА INTEL® ETHERNET SFP+ LR OPTICS | {'Состояние': 'Launched', 'Дата выпуска': "Q4'09"}
73 | АДАПТЕР INTEL® ETHERNET X520-SR1 ДЛЯ КОНВЕРГЕНТНЫХ СЕТЕЙ | {'Кодовое название': 'Products formerly Spring Fountain', 'Состояние': 'Launched', 'Дата выпуска': "Q3'09", 'Вертикальный сегмент': 'Server', 'Кабельная среда': 'Fiber', 'Тип кабеля': 'MMF up to 300m', 'Высота кронштейна': 'Low Profile & Full Height', 'Поддерживаемые операционные системы': 'intel.com/support/EthernetOS', 'Кол-во портов': 'Single', 'Скорость передачи данных на порт': '1GbE/10GbE', 'Технология виртуализации Intel® для соединений': 'Yes', 'Скорость и ширина слота': '5.0 GT/s, x8 Lane', 'Контроллер': 'Intel 82599', 'Тип интерфейса системы': 'PCIe v2.0 (5.0 GT/s)', 'Доступны опции с низким уровнем содержания галогенов': 'Дополнительную информацию можно найти по адресу: MDDS', 'iWARP/RDMA': 'No', 'Технология Intel® Data Direct I/O': 'Yes', 'Интеллектуальная система аппаратной разгрузки': 'Yes', 'SoE (хранение данных на основе Ethernet)': 'iSCSI, FCoE, NFS'} | Single |  | 1GbE/10GbE
74 | АДАПТЕР INTEL® ETHERNET X520-LR1 ДЛЯ КОНВЕРГЕНТНЫХ СЕТЕЙ | {'Состояние': 'Launched', 'Дата выпуска': "Q3'09", 'Вертикальный сегмент': 'Server', 'Кабельная среда': 'Fiber', 'Тип кабеля': 'SMF up to 10km', 'Высота кронштейна': 'Low Profile & Full Height', 'Расчетная мощность': '8 W', 'Поддерживаемые операционные системы': 'Windows Server 2012 R2*, Windows Server 2012*, Windows 8*, Windows Server 2008 R2*, Windows 7*, Windows Server 2008* SP2, Windows Vista* SP2, Windows Server 2003 R2*, Windows Server 2003* SP2, Linux* Stable Kernel version 3.x, 2.6,x, Red Hat Enterprise Linux* 5, 6, SUSE Linux Enterprise Server* 10, 11, FreeBSD 9*, , VMware ESX/ESXi*', 'Кол-во портов': 'Single', 'Технология виртуализации Intel® для соединений': 'Yes', 'Скорость и ширина слота': '5.0 GT/s, x8 Lane', 'Контроллер': 'Intel 82599', 'Тип интерфейса системы': 'PCIe v2.0 (5.0GT/s)', 'QoS на чипе и управление трафиком': 'Yes', 'Гибкое секционирование по портам': 'Yes', 'Virtual Machine Device queues (VMDq)': 'Yes', 'Поддержка PCI-SIG* SR-IOV': 'Yes', 'iWARP/RDMA': 'No', 'Технология Intel® Data Direct I/O': 'Yes', 'Интеллектуальная система аппаратной разгрузки': 'Yes', 'SoE (хранение данных на основе Ethernet)': 'iSCSI, NFS'} | Single
75 | АДАПТЕР INTEL® ETHERNET X520-SR2 ДЛЯ КОНВЕРГЕНТНЫХ СЕТЕЙ | {'Состояние': 'Launched', 'Дата выпуска': "Q3'09", 'Вертикальный сегмент': 'Server', 'Кабельная среда': 'Fiber', 'Тип кабеля': 'MMF up to 300m', 'Высота кронштейна': 'Low Profile & Full Height', 'Расчетная мощность': '10.7 W', 'Поддерживаемые операционные системы': 'Windows Server 2012 R2*, Windows Server 2012*, Windows 8*, Windows Server 2008 R2*, Windows 7*, Windows Server 2008* SP2, Windows Vista* SP2, Windows Server 2003 R2*, Windows Server 2003* SP2, Linux* Stable Kernel version 3.x, 2.6,x, Red Hat Enterprise Linux* 5, 6, SUSE Linux Enterprise Server* 10, 11, FreeBSD 9*, VMware ESX/ESXi*', 'Кол-во портов': 'Dual', 'Технология виртуализации Intel® для соединений': 'Yes', 'Скорость и ширина слота': '5.0 GT/s, x8 Lane', 'Контроллер': 'Intel 82599', 'Тип интерфейса системы': 'PCIe v2.0 (5.0GT/s)', 'QoS на чипе и управление трафиком': 'Yes', 'Гибкое секционирование по портам': 'Yes', 'Virtual Machine Device queues (VMDq)': 'Yes', 'Поддержка PCI-SIG* SR-IOV': 'Yes', 'iWARP/RDMA': 'No', 'Технология Intel® Data Direct I/O': 'Yes', 'Интеллектуальная система аппаратной разгрузки': 'Yes', 'SoE (хранение данных на основе Ethernet)': 'iSCSI, FCoE, NFS'} | Dual
76 | АДАПТЕР INTEL® ETHERNET X520-DA2 ДЛЯ КОНВЕРГЕНТНЫХ СЕТЕЙ | {'Vertical Segment': 'Server', 'TDP': '8.6 W', 'Cable Medium': 'Copper', 'Status': 'Launched', 'Bracket Height': 'Low Profile & Full Height', 'Cabling Type': 'SFP+ Direct Attached Twin Axial Cabling up to 10m', 'Supported Operating Systems': 'Windows Server 2012 R2*, Windows Server 2012*, Windows 8*, Windows Server 2008 R2*, Windows 7*, Windows Server 2008* SP2, Windows Vista* SP2, Windows Server 2003 R2*, Windows Server 2003* SP2, Linux* Stable Kernel version 3.x, 2.6,x, Red Hat Enterprise Linux* 5, 6, SUSE Linux Enterprise Server* 10, 11, FreeBSD 9*, , VMware ESX/ESXi*', 'Launch Date': "Q3'09", 'Controller': 'Intel 82599', 'Data Rate Per Port': '1GbE/10GbE', '# of Ports': 'Dual', 'Intel® Virtualization Technology for Connectivity (VT-c)': 'Yes', 'Speed & Slot Width': '5.0 GT/s, x8 Lane', 'System Interface Type': 'PCIe v2.0 (5.0 GT/s)', 'Low Halogen Options Available': 'No', 'Flexible Port Partitioning': 'Yes', 'Virtual Machine Device Queues (VMDq)': 'Yes', 'On-chip QoS and Traffic Management': 'Yes', 'PCI-SIG* SR-IOV Capable': 'Yes', 'Intelligent Offloads': 'Yes', 'Intel® Data Direct I/O Technology': 'Yes', 'Storage Over Ethernet': 'iSCSI, FCoE, NFS', 'iWARP/RDMA': 'No', 'Intel® Ethernet Power Management': 'Yes'}
77 | 10-ГИГАБИТНЫЙ СЕТЕВОЙ КОНТРОЛЛЕР INTEL® 82599ES ETHERNET | {'Состояние': 'Launched', 'Дата выпуска': "Q2'09", 'Ожидается задержка': "Q1'23", 'Литография': '65 nm', 'Диапазон рабочих температур': '0°C to 70°C', 'Кол-во портов': 'Dual', 'Скорость передачи данных на порт': '10GbE', 'Тип интерфейса системы': 'PCIe v2.0 (5.0GT/s)', 'Интерфейс NC Sideband': 'Yes', 'Поддержка больших кадров': 'Yes', 'Контроллер': 'JL82599ES', 'Интерфейс SFI': 'Yes', 'Интерфейс KR': 'Yes', 'Интерфейс XAUI': 'Yes', 'Интерфейс KX': 'Yes', 'Интерфейс KX4': 'Yes', 'Интерфейс BX': 'Yes', 'Интерфейс CX4': 'Yes', 'Размер корпуса': '25mm x 25mm', 'QoS на чипе и управление трафиком': 'Yes', 'Гибкое секционирование по портам': 'Yes', 'Virtual Machine Device queues (VMDq)': 'Yes', 'Поддержка PCI-SIG* SR-IOV': 'Yes', 'Технология виртуализации Intel® для соединений': 'VMDq, SR-IOV', 'Fiber Channel over Ethernet': 'Yes', 'MACsec IEEE 802.1 AE': 'Yes', 'IEEE 1588': 'Yes', 'Поддерживается технологией Intel® vPro™': 'No', 'Технология Intel® Data Direct I/O': 'Yes', 'Интеллектуальная система аппаратной разгрузки': 'Yes', 'SoE (хранение данных на основе Ethernet)': 'iSCSI, FCoE, NFS'} | Dual | 25mm x 25mm | 10GbE
78 | ГИГАБИТНЫЙ СЕТЕВОЙ КОНТРОЛЛЕР INTEL® 82583V ETHERNET | {'Operating Temperature Range': '0°C - 85°C', 'Status': 'Launched', 'Expected Discontinuance': "Q1'19", 'TDP': '0.727 W', 'Launch Date': "Q2'09", 'Lithography': '90 nm', '# of Ports': 'Single', 'System Interface Type': 'PCIe v1.0a (2.5 GT/s)', 'NC Sideband Interface': 'No', 'Jumbo Frames Supported': 'Yes', 'Low Halogen Options Available': 'No', 'Package Size': '9mm x 9mm', 'IEEE 1588': 'Yes', 'MACsec IEEE 802.1 AE': 'No', 'Supported Under vPro': 'No'}
79 | 10-ГИГАБИТНЫЙ СЕТЕВОЙ КОНТРОЛЛЕР INTEL® 82599EB ETHERNET | {'Кодовое название': 'Products formerly Niantic', 'Состояние': 'Launched', 'Дата выпуска': "Q2'09", 'Ожидается задержка': "Q1'23", 'Литография': '65 nm', 'Диапазон рабочих температур': '0°C - 70°C', 'Кол-во портов': 'Dual', 'Скорость передачи данных на порт': '10GbE', 'Тип интерфейса системы': 'PCIe v2.0 (5.0 GT/s)', 'Интерфейс NC Sideband': 'Yes', 'Поддержка больших кадров': 'Yes', 'Размер корпуса': '25x25mm', 'Доступны опции с низким уровнем содержания галогенов': 'Дополнительную информацию можно найти по адресу: MDDS', 'Технология виртуализации Intel® для соединений': 'VMDq, SR-IOV', 'Fiber Channel over Ethernet': 'Yes', 'MACsec IEEE 802.1 AE': 'Yes', 'IEEE 1588': 'Yes', 'Поддерживается с технологией vPro': 'No', 'Технология Intel® Data Direct I/O': 'Yes', 'Интеллектуальная система аппаратной разгрузки': 'Yes', 'SoE (хранение данных на основе Ethernet)': 'iSCSI, FCoE, NFS'} | Dual | 25x25mm | 10GbE
80 | ГИГАБИТНЫЙ ДВУХПОРТОВЫЙ СЕРВЕРНЫЙ СЕТЕВОЙ АДАПТЕР INTEL® EF | {'Состояние': 'Launched', 'Дата выпуска': "Q4'08", 'Вертикальный сегмент': 'Server', 'Кабельная среда': 'Fiber', 'Тип кабеля': 'MMF 50um up to 550m; MMF 62.5um up to 275m', 'Высота кронштейна': 'Low Profile & Full Height', 'Расчетная мощность': '2.2 W', 'Контроллер Ethernet.': 'Intel® 82576EB Gigabit Ethernet Controller', 'Кол-во портов': 'Dual', 'Технология виртуализации Intel® для соединений': 'VMDq, VMDc', 'Скорость и ширина слота': '2.5 GT/s, x4 Lane', 'Контроллер': 'Intel 82576', 'Тип интерфейса системы': 'PCIe v2.0 (2.5GT/s)', 'QoS на чипе и управление трафиком': 'Yes', 'Гибкое секционирование по портам': 'Yes', 'Virtual Machine Device queues (VMDq)': 'Yes', 'Поддержка PCI-SIG* SR-IOV': 'Yes', 'Управление питанием Intel® Ethernet': 'No', 'Интеллектуальная система аппаратной разгрузки': 'Yes', 'SoE (хранение данных на основе Ethernet)': 'iSCSI, NFS'} | Dual
81 | ГИГАБИТНЫЙ АДАПТЕР INTEL® CT ДЛЯ НАСТОЛЬНЫХ ПК | {'Состояние': 'Launched', 'Дата выпуска': "Q3'08", 'Вертикальный сегмент': 'Desktop', 'Кабельная среда': 'Copper', 'Тип кабеля': 'Category-5 up to 100m', 'Высота кронштейна': 'Low Profile & Full Height', 'Расчетная мощность': '1.9 W', 'Контроллер Ethernet.': 'Intel® 82574L Gigabit Ethernet Controller', 'Кол-во портов': 'Single', 'Скорость и ширина слота': '2.5 GT/s, x1 Lane', 'Контроллер': 'Intel 82574L', 'Тип интерфейса системы': 'PCIe v1.1 (2.5GT/s)'} | Single
82 | ГИГАБИТНЫЙ ДВУХПОРТОВЫЙ СЕРВЕРНЫЙ АДАПТЕР INTEL® ET | {'Состояние': 'Launched', 'Дата выпуска': "Q3'08", 'Вертикальный сегмент': 'Server', 'Кабельная среда': 'Copper', 'Тип кабеля': 'Category-5 up to 100m', 'Высота кронштейна': 'Low Profile & Full Height', 'Расчетная мощность': '2.9 W', 'Контроллер Ethernet.': 'Intel® 82576EB Gigabit Ethernet Controller', 'Поддерживаемые операционные системы': 'Windows Server 2012*, Windows 8*, Windows Server 2008 R2*, Windows 7*, Windows Server 2008*, Windows Vista*, Windows Server 2003 R2*, Windows Server 2003*, Windows XP Professional, Linux* Stable Kernel version 3.x, 2.6,x, Red Hat Enterprise Linux* 5, 6, SUSE Linux Enterprise Server* 10, 11, FreeBSD 9*, , VMware ESX/ESXi*', 'Кол-во портов': 'Dual', 'Технология виртуализации Intel® для соединений': 'VMDq, VMDc', 'Скорость и ширина слота': '2.5 GT/s, x4 Lane', 'Контроллер': 'Intel 82576', 'Тип интерфейса системы': 'PCIe v2.0 (2.5GT/s)', 'QoS на чипе и управление трафиком': 'Yes', 'Гибкое секционирование по портам': 'Yes', 'Virtual Machine Device queues (VMDq)': 'Yes', 'Поддержка PCI-SIG* SR-IOV': 'Yes', 'Управление питанием Intel® Ethernet': 'No', 'Интеллектуальная система аппаратной разгрузки': 'Yes', 'SoE (хранение данных на основе Ethernet)': 'iSCSI, NFS'} | Dual
83 | ГИГАБИТНЫЙ СЕТЕВОЙ КОНТРОЛЛЕР INTEL® 82574IT ETHERNET | {'Кодовое название': 'Products formerly Hartwell', 'Состояние': 'Launched', 'Дата выпуска': "Q2'08", 'Ожидается задержка': "Q1'20", 'Литография': '90 nm', 'Расчетная мощность': '0.727 W', 'Диапазон рабочих температур': '-40°C - 85°C', 'Описание': 'Industrial Temperature 1GbE Controller. See the “Intel® 82574 Family Gigabit Ethernet Controller: Spec Update” for Top Marking information.', 'Кол-во портов': 'Single', 'Тип интерфейса системы': 'PCIe v1.1 (2.5 GT/s)', 'Интерфейс NC Sideband': 'Yes', 'Поддержка больших кадров': 'Yes', 'Размер корпуса': '9mm x 9mm', 'Доступны опции с низким уровнем содержания галогенов': 'Дополнительную информацию можно найти по адресу: MDDS', 'MACsec IEEE 802.1 AE': 'No', 'IEEE 1588': 'Yes', 'Поддерживается с технологией vPro': 'No'} | Single | 9mm x 9mm
84 | ГИГАБИТНЫЙ СЕТЕВОЙ КОНТРОЛЛЕР INTEL® 82574L ETHERNET | {'Кодовое название': 'Products formerly Hartwell', 'Состояние': 'Launched', 'Дата выпуска': "Q2'08", 'Ожидается задержка': "Q1'20", 'Литография': '90 nm', 'Расчетная мощность': '0.727 W', 'Диапазон рабочих температур': '0°C - 85°C', 'Кол-во портов': 'Single', 'Тип интерфейса системы': 'PCIe v1.1 (2.5 GT/s)', 'Интерфейс NC Sideband': 'Yes', 'Поддержка больших кадров': 'Yes', 'Размер корпуса': '9mm x 9mm', 'Доступны опции с низким уровнем содержания галогенов': 'Дополнительную информацию можно найти по адресу: MDDS', 'MACsec IEEE 802.1 AE': 'No', 'IEEE 1588': 'Yes', 'Поддерживается с технологией vPro': 'No'} | Single | 9mm x 9mm