## List1
| Название | Какие-то параметры | Размер
0 | Sprinter TX (SFP) | {'Е1 по технологии TDMoP': '1', 'Задержка передачи': 'от 1 мс до 2000 мс', 'Синхронизация': 'от любого из источников или внутренняя', 'Интерфейс': 'Симметричный 120 Ом, HDB3/AMI', 'Поддерживаемые стандарты': 'G.703, G.704, G.706, G.823', 'Поддержка стандартов': '1000Base-X, SGMII', 'Тип': 'SFP', 'Ethernet': '+', 'I2C over SFP socket': '+', 'SNMP': '+', 'Web-интерфейс': '+', 'MENU': '+', 'Telnet CLI': '+', 'Габариты (ШхВхГ), мм': 'SFP (14х14х67)', 'Вес': 'не более 0.05 кг', 'От основного устройства': '+', 'Потребляемая мощность': 'не более 1 Вт', 'Температура эксплуатации': '0°C - 50°C', 'Влажность без конденсации': 'до 80%'} | SFP (14х14х67)
1 | Sprinter TX (MINI) | {'Е1 по технологии TDMoP': '1', 'Медные интерфейсы FastEthernet': '2', 'Интерфейс управления USB': 'Mini USB', 'Задержка передачи': 'от 1 мс до 2000 мс', 'Синхронизация': 'от любого из источников или внутренняя', 'Интерфейс': 'Симметричный 120 Ом, HDB3/AMI', 'Поддерживаемые стандарты': 'G.703, G.704, G.706, G.823', 'Количество': '2', 'Поддержка стандартов': 'IEEE 802.3i 10Base-T, IEEE 802.3u 100Base-TX, IEEE 802.3x Flow Control', 'Зеркалирование портов': '+', 'IGMP Snooping': '+', 'Максимальный размер фрейма': '1632', 'Размер таблицы MAC-адресов': '1024', 'Пропускная способность': '0.2 Gbps', 'Скорость обслуживания пакетов': '0.3 Mpps', 'Q-in-Q (Double tagging)': '+', 'MVR (Multicast VLAN Registration)': '+', 'Количество групп VLAN': '64', 'CoS на основе': 'порта коммутатора, VLAN, DSCP, TOS, MAC-адреса источника/приемника', 'Очередей приоритетов (802.1p)': '4', 'SNMP': 'v1, v2c, v3', 'Web-интерфейс': '+', 'Telnet CLI': '+', 'От сети постоянного тока': '12 В', 'От сети переменного тока': '220 В', 'Габариты (ШхВхГ), мм': '82x26x85.5', 'Вес': 'не более 0.25 кг', 'USB': '+', 'Ethernet': '+'} | 82x26x85.5
2 | Sprinter TX (11) | {'Е1 по технологии TDMoP': '2', 'Интерфейс управления USB': 'Mini USB', 'Медные интерфейсы GigabitEthernet': '2', 'Оптические интерфейсы GigabitEthernet': '2-4', 'Задержка передачи': 'от 1 мс до 2000 мс', 'Синхронизация': 'от любого из источников или внутренняя', 'Интерфейс': 'Симметричный 120 Ом, HDB3/AMI', 'Поддерживаемые стандарты': 'G.703, G.704, G.706, G.823', 'Длина кабеля': 'до 500 м (кабель категории 5)', 'Количество': '6', 'Стандарты оптических интерфейсов': 'IEEE 802.3u 100Base-FX, IEEE 802.3z 1000Base-X, IEEE 802.3x Flow Control', 'Стандарты медных интерфейсов': 'IEEE 802.3i 10Base-T, IEEE 802.3u 100Base-TX, IEEE 802.3ab 1000Base-T, IEEE 802.3x Flow Control', 'Зеркалирование портов': '+', 'IGMP Snooping': '+', 'Резервирование': 'RSTP (IEEE802.1D), RootGuard - функция защиты корня', 'Максимальный размер фрейма': '1632', 'Пропускная способность': 'на скорости линии', 'Размер таблицы MAC-адресов': '1024', 'Q-in-Q (Double tagging)': '+', 'MVR (Multicast VLAN Registration)': '+', 'Количество групп VLAN': '4094', 'CoS на основе': 'порта коммутатора, VLAN, DSCP, TOS, MAC-адреса источника/приемника', 'Очередей приоритетов (802.1p)': '4', 'SNMP': 'v1, v2c, v3', 'Web-интерфейс': '+', 'Telnet CLI': '+', 'Локальное управление': '1 разъем Mini USB', 'От сети постоянного тока': '-48 В', 'От сети переменного тока': '220 В', 'Потребляемая мощность': 'не более 6 Вт', 'Габариты (ШхВхГ), мм': '215х28.5х107', 'Вес': 'не более 0.8 кг', 'USB': '+ (mini USB)', 'Ethernet': '+'} | 215х28.5х107
3 | Sprinter TX (12) | {'Е1 по технологии TDMoP': '8', 'Интерфейс управления USB': 'USB Type B', 'Интерфейс управления RS-232': 'DB-9M', 'Медные интерфейсы GigabitEthernet': '2', 'Оптические интерфейсы GigabitEthernet': '2', 'Задержка передачи': 'от 1 мс до 2000 мс', 'Синхронизация': 'от любого из источников или внутренняя', 'Интерфейс': 'Симметричный 120 Ом, HDB3/AMI', 'Поддерживаемые стандарты': 'G.703, G.704, G.706, G.823', 'Длина кабеля': 'до 500 м (кабель категории 5)', 'Количество': '5', 'Стандарты медных интерфейсов': 'IEEE 802.3i 10Base-T, IEEE 802.3u 100Base-TX, IEEE 802.3ab 1000Base-T, IEEE 802.3x Flow Control', 'Стандарты оптических интерфейсов': 'IEEE 802.3u 100Base-FX, IEEE 802.3z 1000Base-X, IEEE 802.3x Flow Control', 'Зеркалирование портов': '+', 'IGMP Snooping': '+', 'Резервирование': 'RSTP (IEEE802.1D), RootGuard - функция защиты корня', 'Максимальный размер фрейма': '1632', 'Пропускная способность': 'на скорости линии', 'Размер таблицы MAC-адресов': '1024', 'Q-in-Q (Double tagging)': '+', 'MVR (Multicast VLAN Registration)': '+', 'Количество групп VLAN': '4094', 'CoS на основе': 'порта коммутатора, VLAN, DSCP, TOS, MAC-адреса источника/приемника', 'Очередей приоритетов (802.1p)': '4', 'SNMP': 'v1, v2c, v3', 'Web-интерфейс': '+', 'Telnet CLI': '+', 'Локальное управление': '1 разъем USB type B, 1 разъем RJ45', 'От сети постоянного тока': '-48 В', 'От сети переменного тока': '220 В', 'Потребляемая мощность': 'не более 12.5 Вт', 'Габариты (ШхВхГ), мм': '215х44х150', 'Вес': 'не более 1.2 кг', 'USB': '+ (USB type B)', 'Ethernet': '+'} | 215х44х150
4 | Sprinter TX (20) | {'Е1 по технологии TDMoP': '16', 'Интерфейс управления USB': 'USB Type B', 'Интерфейс управления RS-232': 'DB-9M', 'Медные интерфейсы GigabitEthernet': '2', 'Оптические интерфейсы GigabitEthernet': '2', 'Задержка передачи': 'от 1 мс до 2000 мс', 'Синхронизация': 'от любого из источников или внутренняя', 'Интерфейс': 'Симметричный 120 Ом, HDB3/AMI', 'Поддерживаемые стандарты': 'G.703, G.704, G.706, G.823', 'Длина кабеля': 'до 500 м (кабель категории 5)', 'Количество': '5', 'Стандарты медных интерфейсов': 'IEEE 802.3i 10Base-T, IEEE 802.3u 100Base-TX, IEEE 802.3ab 1000Base-T, IEEE 802.3x Flow Control', 'Стандарты оптических интерфейсов': 'IEEE 802.3u 100Base-FX, IEEE 802.3z 1000Base-X, IEEE 802.3x Flow Control', 'Зеркалирование портов': '+', 'IGMP Snooping': '+', 'Резервирование': 'RSTP (IEEE802.1D), RootGuard - функция защиты корня', 'Максимальный размер фрейма': '1632', 'Пропускная способность': 'на скорости линии', 'Размер таблицы MAC-адресов': '1024', 'Q-in-Q (Double tagging)': '+', 'MVR (Multicast VLAN Registration)': '+', 'Количество групп VLAN': '4094', 'CoS на основе': 'порта коммутатора, VLAN, DSCP, TOS, MAC-адреса источника/приемника', 'Очередей приоритетов (802.1p)': '4', 'SNMP': 'v1, v2c, v3', 'Web-интерфейс': '+', 'Telnet CLI': '+', 'Локальное управление': '1 разъем USB type B, 1 разъем RJ45', 'От сети постоянного тока': '-48 В', 'От сети переменного тока': '220 В', 'Потребляемая мощность': 'не более 12.5 Вт', 'Высота, U': '1U', 'Габариты (ШхВхГ), мм': '430х44x150', 'Вес': 'не более 2 кг', 'USB': '+ (USB type B)', 'Ethernet': '+'} | 430х44x150
5 | Sprinter TX (32FE) | {'Е1 по технологии TDMoP': '4', 'Интерфейс управления USB': 'USB Type B', 'Медные интерфейсы GigabitEthernet': '2', 'Оптические интерфейсы GigabitEthernet': '2', 'Медные интерфейсы FastEthernet': '32', 'Задержка передачи': 'от 2.5 мс до 512 мс', 'Синхронизация': 'от любого из источников или внутренняя', 'Интерфейс': 'Симметричный 120 Ом, HDB3', 'Поддерживаемые стандарты': 'G.703, G.704, G.823', 'Количество': '36', 'Стандарты медных интерфейсов': 'IEEE 802.3i 10Base-T, IEEE 802.3u 100Base-TX, IEEE 802.3ab 1000Base-T, IEEE 802.3x Flow Control', 'Стандарты оптических интерфейсов': 'IEEE 802.3z 1000Base-X, IEEE 802.3x Flow Control', 'DHCP': '+', 'Зеркалирование портов': '+', 'IGMP Snooping': '+', 'Резервирование': 'STP (IEEE802.1.d), RSTP (IEEE802.1.w), RootGuard - функция защиты корня', 'Максимальный размер фрейма': '1632', 'Размер таблицы MAC-адресов': '8192', 'Пропускная способность': '7 Gbps', 'Скорость обслуживания пакетов': '10.7 Mpps', 'Q-in-Q (Double tagging)': '+', 'MVR (Multicast VLAN Registration)': '+', 'Количество групп VLAN': '4094', 'CoS на основе': 'порта коммутатора, VLAN, DSCP, TOS, MAC-адреса источника/приемника', 'Очередей приоритетов (802.1p)': '4', 'Управление полосой пропускания': 'шаг 64кб', 'Soft update NMS': '+', 'SNMP': 'v1, v2c', 'Web-интерфейс': '+', 'Telnet CLI': '+', 'Локальное управление': '1 разъем USB, 1 разъем RJ45', 'От сети переменного тока': '220 В', 'Подключение внешнего аккумулятора': '+ (12В с током зарядки 0.4А)', 'Встроенный источник резервного питания': '+', 'Потребляемая мощность': 'не более 25 Вт', 'Высота, U': '1U', 'Габариты (ШхВхГ), мм': '430x44x150', 'Вес': 'не более 2 кг', 'USB': '+ (USB type B)', 'Ethernet': '+'} | 430x44x150
6 | Sprinter TX (6SFP) | {'Е1 по технологии TDMoP': '4', 'Медные интерфейсы GigabitEthernet': '2', 'Оптические интерфейсы GigabitEthernet': '6', 'Медные интерфейсы FastEthernet': '16', 'Интерфейс управления USB': 'USB Type B', 'Задержка передачи': 'от 2.5 мс до 512 мс', 'Синхронизация': 'от любого из источников или внутренняя', 'Интерфейс': 'Симметричный 120 Ом, HDB3', 'Поддерживаемые стандарты': 'G.703, G.704, G.823', 'Количество': '24', 'Стандарты медных интерфейсов': 'IEEE 802.3i 10Base-T, IEEE 802.3u 100Base-TX, IEEE 802.3ab 1000Base-T, IEEE 802.3x Flow Control', 'Стандарты оптических интерфейсов': 'IEEE 802.3z 1000Base-X, IEEE 802.3x Flow Control', 'Длина волны': 'WDM 1310/1550 нм (1490/1550 нм)', 'Оптическая среда передачи': 'одномодовый оптоволоконный кабель SMF 9/125, стандарт G.652', 'DHCP': '+', 'Зеркалирование портов': '+', 'IGMP Snooping': '+', 'Резервирование': 'STP (IEEE802.1.d), RSTP (IEEE802.1.w), RootGuard - функция защиты корня', 'Максимальный размер фрейма': '1632', 'Размер таблицы MAC-адресов': '8192', 'Пропускная способность': '9.4 Gbps', 'Скорость обслуживания пакетов': '14.3 Mpps', 'Q-in-Q (Double tagging)': '+', 'MVR (Multicast VLAN Registration)': '+', 'Количество групп VLAN': '4094', 'CoS на основе': 'порта коммутатора, VLAN, TOS', 'Очередей приоритетов (802.1p)': '4', 'Управление полосой пропускания': 'шаг 64кб', 'SNMP': 'v1, v2c, v3', 'Web-интерфейс': '+', 'Telnet CLI': '+', 'Soft update NMS': '+', 'Локальное управление': '1 разъем USB type B, 1 разъем RJ45', 'От сети переменного тока': '220 В', 'Подключение внешнего аккумулятора': '+ (12В с током зарядки 0.4А)', 'Встроенный источник резервного питания': '+', 'Потребляемая мощность': 'не более 25 Вт', 'Габариты (ШхВхГ), мм': '430х44x150', 'Высота, U': '1U', 'Вес': 'не более 2 кг', 'USB': '+ (USB type B)', 'Ethernet': '+'} | 430х44x150
7 | Sprinter TX (24SFP) | {'Е1 по технологии TDMoP': '4', 'Медные интерфейсы GigabitEthernet': '2', 'Оптические интерфейсы GigabitEthernet': '2', 'Оптические интерфейсы FastEthernet': '24', 'Интерфейс управления USB': 'USB type B', 'Задержка передачи': 'от 2.5 мс до 512 мс', 'Синхронизация': 'от любого из источников или внутренняя', 'Интерфейс': 'Симметричный 120 Ом, HDB3', 'Поддерживаемые стандарты': 'G.703, G.704, G.823', 'Количество': '28', 'Стандарты медных интерфейсов': 'IEEE 802.3i 10Base-T, IEEE 802.3u 100Base-TX, IEEE 802.3ab 1000Base-T, IEEE 802.3x Flow Control', 'Стандарты оптических интерфейсов': 'IEEE 802.3u 100Base-FX, IEEE 802.3z 1000Base-X, IEEE 802.3x Flow Control', 'DHCP': '+', 'Зеркалирование портов': '+', 'IGMP Snooping': '+', 'Резервирование': 'STP (IEEE802.1.d), RSTP (IEEE802.1.w), RootGuard - функция защиты корня', 'Размер таблицы MAC-адресов': '4096', 'Максимальный размер фрейма': '1632', 'Пропускная способность': '6.3 Gbps', 'Скорость обслуживания пакетов': '9.5 Mpps', 'Q-in-Q (Double tagging)': '+', 'MVR (Multicast VLAN Registration)': '+', 'Количество групп VLAN': '4094', 'Очередей приоритетов (802.1p)': '4', 'CoS на основе': 'порта коммутатора, VLAN, TOS', 'Управление полосой пропускания': 'шаг 64кб', 'Soft update NMS': '+', 'SNMP': 'v1, v2c', 'Web-интерфейс': '+', 'Telnet CLI': '+', 'Локальное управление': '1 разъем USB type B', 'От сети переменного тока': '220 В', 'Подключение внешнего аккумулятора': '+ (12В с током зарядки 0.4А)', 'Встроенный источник резервного питания': '+', 'Потребляемая мощность': 'не более 50 Вт', 'Габариты (ШхВхГ), мм': '430х44х150', 'Высота, U': '1U', 'Вес': 'не более 2 кг', 'USB': '+ (USB type B)', 'Ethernet': '+'} | 430х44х150
8 | Sprinter TX (STM1) | {'Оптические интерфейсы STM-1': '2', 'Медные интерфейсы GigabitEthernet': '2', 'Оптические интерфейсы GigabitEthernet': '2', 'Интерфейс управления RS-232': 'DB-9M', 'Интерфейс управления USB': 'USB type B, RG-45', 'Задержка': 'от 2.5 мс до 512 мс', 'Способы синхронизации': 'от любого из источников или внутренняя', 'Поддерживаемый стандарт': 'G.707', 'Тип интерфейса': 'SFP', 'Количество': '4', 'Стандарты медных интерфейсов': 'IEEE 802.3i 10Base-T, IEEE 802.3u 100Base-TX, IEEE 802.3ab 1000Base-T, IEEE 802.3x Flow Control', 'Стандарты оптических интерфейсов': 'IEEE 802.3u 100Base-FX, IEEE 802.3z 1000Base-X, IEEE 802.3x Flow Control', 'DHCP': '+', 'Зеркалирование портов': '+', 'IGMP Snooping': '+', 'Резервирование': 'STP (IEEE802.1.d), RSTP (IEEE802.1.w), RootGuard - функция защиты корня', 'Максимальный размер фрейма': '1632', 'Размер таблицы MAC-адресов': '1024', 'Пропускная способность': '3.9 Gbps', 'Скорость обслуживания пакетов': '5.95 Mpps', 'Q-in-Q (Double tagging)': '+', 'MVR (Multicast VLAN Registration)': '+', 'Количество групп VLAN': '4094', 'Очередей приоритетов (802.1p)': '4', 'CoS на основе': 'порта коммутатора, VLAN, TOS', 'Управление полосой пропускания': 'шаг 64кб', 'Soft update NMS': '+', 'SNMP': 'v1, v2c', 'Web-интерфейс': '+', 'Telnet CLI': '+', 'Локальное управление': '1 разъем USB type B, 1 разъем RJ45', 'От сети переменного тока': '220 В', 'От сети постоянного тока': '-48 В', 'Двойное питание': '+', 'Потребляемая мощность': 'не более 10 Вт', 'Вес': 'не более 2 кг', 'Высота, U': '1U', 'Габариты (ШхВхГ), мм': '430x44x150', 'USB': '+ (USB type B)', 'Ethernet': '+'} | 430x44x150
9 | Sprinter TX (10G) | {'Медные интерфейсы GigabitEthernet': '3', 'Оптические интерфейсы 10GigabitEthernet': '24', 'Интерфейс управления USB': 'Mini USB', 'Количество': '27', 'Стандарты медных интерфейсов': 'IEEE 802.3i 10Base-T, IEEE 802.3u 100Base-TX, IEEE 802.3ab 1000Base-T, IEEE 802.3x Flow Control', 'Стандарты оптических интерфейсов': 'IEEE 802.3u 100Base-FX, IEEE 802.3z 1000Base-X, IEEE 802.3ae 10GBase-X, IEEE 802.3x Flow Control', 'DHCP': '+', 'Зеркалирование портов': '+', 'IGMP Snooping': '+', 'Резервирование': 'STP (IEEE802.1.d), RSTP (IEEE802.1.w), RootGuard - функция защиты корня', 'Максимальный размер фрейма': '16384', 'Размер таблицы MAC-адресов': '16384', 'Пропускная способность': '237.4 Gbps', 'Скорость обслуживания пакетов': '361.6 Mpps', 'IEEE 802.3ad Link Aggregation with LACP': '+', 'Q-in-Q (Double tagging)': '+', 'MVR (Multicast VLAN Registration)': '+', 'Количество групп VLAN': '4094', 'CoS на основе': 'порта коммутатора, VLAN, TOS', 'Очередей приоритетов (802.1p)': '8', 'Soft update NMS': '+', 'SNMP': 'v1, v2c', 'Web-интерфейс': '+', 'Telnet CLI': '+', 'Локальное управление': '1 разъем Mini USB', 'От сети переменного тока': '220 В', 'От сети постоянного тока': '-48 В', 'Двойное питание': '+', 'Встроенный источник резервного питания': 'Резервирование модулей питания 1+1', 'Потребляемая мощность': 'не более 65 Вт', 'Габариты (ШхВхГ), мм': '430х44х220', 'Высота, U': '1U', 'Вес': 'не более 3 кг', 'USB': '+ (Mini USB)', 'Ethernet': '+'} | 430х44х220
10 | Sprinter TX (48) * | {'Интерфейсы Е1': ['Количество: 2 или 4 в форм-факторе RJ45', 'Стандарты: G.703, G.704, G.823', 'Интерфейс: симметричный 120 Ом, HDB3', 'Синхронизация: от любого из источников или внутренняя', 'Задержка передачи: от 2.5 мс до 512 мс'], 'Интерфейсы Ethernet': ['Количество: 4 ', '2 или 4 Fast Ethernet - в форм-факторе RJ45 ', 'до 2 Fast Ethernet - в форм-факторе SC', 'Стандарты медных интерфейсов: IEEE 802.3i 10Base-T, IEEE 802.3u 100Base-TX, IEEE 802.3x Flow Control', 'Стандарты оптических интерфейсов: IEEE 802.3u 100Base-BX, IEEE 802.3x Flow Control', 'Длина волны: WDM 1310/1550 нм (1490/1550 нм)', 'Оптическая среда передачи: одномодовый оптоволоконный кабель SMF 9/125, стандарт G.652'], 'Параметры': ['Производительность: 0.8 Gbps, 1.5 Mpps', 'Размер таблицы MAC-адресов: 2048 записей', 'Максимальный размер фрейма: 1536 байт'], 'Возможности': ['IGMP Snooping', 'Резервирование: STP (802.1.d), RSTP (802.1w), Root guard - функция защиты корня', 'Зеркалирование портов', 'DHCP', 'Функция Static Mac'], 'QoS (качество обслуживания)': ['Четыре очереди приоритетов 802.1p', 'CoS на основе: порта коммутатора, VLAN, DSCP, TOS, MAC-адреса источника/приемника', 'Управление полосой пропускания: шаг 64кб'], 'VLAN': ['Стандарт IEEE 802.1.q', 'Диапазон значений от 0 до 4095', 'Double Tagging (Q-in-Q) - двойное тегирование', 'MVR (Multicast VLAN Registration)'], 'Управление': ['Локальное управление: 1 разъем RJ12', 'Управление через IP сеть:', 'Telnet CLI, menu', 'Web-интерфейс', 'SNMP v1, v2', 'Soft update NMS', 'Управление оборудованием, например АТС, подключенным к порту AUX']}
11 | Sprinter TX (FE) * | {'Интерфейсы Е1': ['Количество: 2, 4, 8, 16 или 24 в форм-факторе RJ45', 'Стандарты: G.703, G.704, G.823', 'Интерфейс: симметричный 120 Ом, HDB3', 'Синхронизация: от любого из источников или внутренняя', 'Задержка передачи: от 2.5 мс до 512 мс'], 'Интерфейсы Ethernet': ['Количество: 6 ', '2 или 4 Fast Ethernet - в форм-факторе RJ45 ', '2 Fast Ethernet - в форм-факторе SFP', 'Стандарты медных интерфейсов: IEEE 802.3i 10Base-T, IEEE 802.3u 100Base-TX, IEEE 802.3x Flow Control', 'Стандарты оптических интерфейсов: IEEE 802.3u 100Base-FX, IEEE 802.3x Flow Control', 'Длина волны: WDM 1310/1550 нм (1490/1550 нм)', 'Оптическая среда передачи: одномодовый оптоволоконный кабель SMF 9/125, стандарт G.652'], 'Параметры': ['Производительность: 1.2 Gbps, 2.3 Mpps', 'Размер таблицы MAC-адресов: 2048 записей', 'Максимальный размер фрейма: 1536 байт'], 'Возможности': ['IGMP Snooping', 'Резервирование: STP (802.1.d), RSTP (802.1w), Root guard - функция защиты корня', 'Зеркалирование портов', 'DHCP', 'Функция Static Mac'], 'QoS (качество обслуживания)': ['Четыре очереди приоритетов 802.1p', 'CoS на основе: порта коммутатора, VLAN, DSCP, TOS, MAC-адреса источника/приемника', 'Управление полосой пропускания: шаг 64кб'], 'VLAN': ['Стандарт IEEE 802.1.q', 'Диапазон значений от 0 до 4095', 'Double Tagging (Q-in-Q) - двойное тегирование', 'MVR (Multicast VLAN Registration)'], 'Управление': ['Локальное управление: 1 разъем USB, 1 разъем RS-232', 'Управление через IP сеть:', 'Telnet CLI, menu', 'Web-интерфейс', 'SNMP v1, v2', 'Soft update NMS', 'Управление оборудованием, например АТС, подключенным к порту AUX']}
12 | Sprinter TX (GE) * | {'Интерфейсы Е1': ['Количество: 2, 4, 8, 16 или 24 в форм-факторе RJ45', 'Стандарты: G.703, G.704, G.823', 'Интерфейс: симметричный 120 Ом, HDB3', 'Синхронизация: от любого из источников или внутренняя', 'Задержка передачи: от 2.5 мс до 512 мс'], 'Интерфейсы Ethernet': ['Количество: 6 ', '2 или 4 Gigabit Ethernet - в форм-факторе RJ45 ', '2 Gigabit Ethernet - в форм-факторе SFP', 'Стандарты медных интерфейсов: IEEE 802.3i 10Base-T, IEEE 802.3u 100Base-TX, IEEE 802.3ab 1000Base-T, IEEE 802.3x Flow Control', 'Стандарты оптических интерфейсов: IEEE 802.3u 100Base-FX, IEEE 802.3z 1000Base-X, IEEE 802.3x Flow Control', 'Длина волны: WDM 1310/1550 нм (1490/1550 нм)', 'Оптическая среда передачи: одномодовый оптоволоконный кабель SMF 9/125, стандарт G.652'], 'Параметры': ['Производительность: 12 Gbps, 23 Mpps', 'Размер таблицы MAC-адресов: 1024 записи', 'Максимальный размер фрейма: 1632 байта'], 'Возможности': ['IGMP Snooping', 'Резервирование: STP (802.1.d), RSTP (802.1w), Root guard - функция защиты корня', 'Зеркалирование портов', 'DHCP', 'Функция Static Mac'], 'QoS (качество обслуживания)': ['Четыре очереди приоритетов 802.1p', 'CoS на основе: порта коммутатора, VLAN, DSCP, TOS, MAC-адреса источника/приемника', 'Управление полосой пропускания: шаг 64кб'], 'VLAN': ['Стандарт IEEE 802.1.q', 'Диапазон значений от 0 до 4095', 'Double Tagging (Q-in-Q) - двойное тегирование', 'MVR (Multicast VLAN Registration)'], 'Управление': ['Локальное управление: 1 разъем USB, 1 разъем RS-232', 'Управление через IP сеть:', 'Telnet CLI, menu', 'Web-интерфейс', 'SNMP v1, v2', 'Soft update NMS', 'Управление оборудованием, например АТС, подключенным к порту AUX']}