## List1
| Название | Какие-то параметры
0 | Волоконно - оптический кабель связи с броней из круглых стальных проволок (ОКБ) | {'Температура транспортировки и хранения, °C': ['от -50 до +50'], 'Температура эксплуатации, °C': ['от -40 до +70'], 'Температура монтажа, °C': ['до -30'], 'Допустимое растягивающее усилие, кН': ['до 80'], 'Допустимое раздавливающее усилие, кН/100мм': ['4-10'], 'Срок службы': ['не менее 25 лет'], 'Количество ОВ в кабеле': ['до 32', 'до 48', 'до 64', 'до 96', 'до 128', 'до 144'], 'Диаметр кабеля, мм': ['12,2', '13,4', '14,4', '15', '17', '17,8'], 'Вес кабеля, кг/км': ['222', '266', '331', '322', '450', '483'], 'Радиус изгиба, мм': ['248', '268', '288', '300', '340', '356']}
1 | Волоконно - оптический кабель связи с броней из диэлектрических прутков (ОКБ-Сп) | {'Температура транспортировки и хранения, °C': ['от -50 до +50'], 'Температура эксплуатации, °C': ['от -60 до +70'], 'Температура монтажа, °C': ['до -30'], 'Допустимое растягивающее усилие, кН': ['до 40'], 'Допустимое раздавливающее усилие, кН/100мм': ['4-10'], 'Срок службы': ['не менее 25 лет'], 'Допустимая растягивающая нагрузка, кН': ['7'], 'Количество ОВ в кабеле': ['до 32', 'до 48', 'до 64', 'до 96', 'до 128', 'до 144'], 'Диаметр кабеля, мм': ['13,4', '14', '16,3', '16,8', '17', '19'], 'Вес кабеля, кг/км': ['163', '180', '248', '310', '453', '644'], 'Радиус изгиба, мм': ['264', '280', '326', '336', '340', '386']}
2 | Волоконно - оптический кабель связи с броней из круглых стальных проволок (ОКБ..Ц) | {'Температура транспортировки и хранения, °C': ['от -50 до +60'], 'Температура эксплуатации, °C': ['от -40 до +70'], 'Температура монтажа, °C': ['до -10'], 'Допустимое растягивающее усилие, кН': ['до 30'], 'Допустимое раздавливающее усилие, кН/100мм': ['4 - 10'], 'Срок службы': ['не менее 25 лет'], 'Количество ОВ в кабеле': ['до 16'], 'Диаметр кабеля, мм': ['8,8'], 'Вес кабеля, кг/км': ['144'], 'Радиус изгиба, мм': ['176']}
3 | Волоконно - оптический кабель связи бронированный стальной гофрированной лентой (ОКЗ) | {'Температура транспортировки и хранения, °C': ['от -50 до +60'], 'Температура эксплуатации, °C': ['от -50 до +60'], 'Температура монтажа, °C': ['до -10'], 'Допустимое растягивающее усилие, кН': ['1,5 - 2,7'], 'Допустимое раздавливающее усилие, кН/100мм': ['3'], 'Срок службы': ['не менее 25 лет'], 'Допустимая растягивающая нагрузка, кН': ['2,7'], 'Количество ОВ в кабеле': ['до 24', 'до 48', 'до 96', 'до 128', 'до 144'], 'Диаметр кабеля, мм': ['9,5', '10,7', '10,9', '13,1', '17,1'], 'Вес кабеля, кг/км': ['75', '93', '106', '137', '280'], 'Радиус изгиба, мм': ['190', '214', '218', '262', '256,5']}
4 | Волоконно - оптический кабель связи бронированный стальной гофрированной лентой (ОКЗ...Ц) | {'Температура транспортировки и хранения, °C': ['от -50 до +60'], 'Температура эксплуатации, °C': ['от -40 до +70'], 'Температура монтажа, °C': ['до -10'], 'Допустимое растягивающее усилие, кН': ['до 2,7'], 'Допустимое раздавливающее усилие, кН/100мм': ['3'], 'Срок службы': ['не менее 25 лет'], 'Допустимая растягивающая нагрузка, кН': ['2,7', '1,5'], 'Количество ОВ в кабеле': ['до 16', 'до 16'], 'Диаметр кабеля, мм': ['8,9', '8,3'], 'Вес кабеля, кг/км': ['92', '77'], 'Радиус изгиба, мм': ['134', '125']}
5 | Волоконно - оптический кабель связи для прокладки в пластмассовый трубопровод (ОКМТ) | {'Температура транспортировки и хранения, °C': ['от -50 до +60'], 'Температура эксплуатации, °C': ['от -50 до +60'], 'Температура монтажа, °C': ['до -10'], 'Допустимое растягивающее усилие, кН': ['1,5 - 2,7'], 'Допустимое раздавливающее усилие, кН/100мм': ['3'], 'Срок службы': ['не менее 25 лет'], 'Допустимая растягивающая нагрузка, кН': ['1,5'], 'Количество ОВ в кабеле': ['до 24', 'до 48', 'до 96', 'до 144'], 'Диаметр кабеля, мм': ['9,5', '10,7', '10,9', '13,1'], 'Вес кабеля, кг/км': ['75', '93', '106', '137'], 'Радиус изгиба, мм': ['190', '214', '218', '262']}
6 | Волоконно - оптический кабель связи подвесной с периферийным силовым элементом (ОКП-Т(Сп)) | {'Температура транспортировки и хранения, °C': ['от -50 до +60'], 'Температура эксплуатации, °C': ['от -60 до +70'], 'Температура монтажа, °C': ['до -10'], 'Допустимое растягивающее усилие, кН': ['3 - 15'], 'Допустимое раздавливающее усилие, кН/100мм': ['3'], 'Срок службы': ['не менее 25 лет'], 'Допустимая растягивающая нагрузка, кН': ['8'], 'Количество ОВ в кабеле': ['до 24', 'до 48', 'до 96', 'до 144'], 'Вес кабеля, кг/км': ['146', '174', '146', '256'], 'Радиус изгиба, мм': ['172', '206', '232', '294'], 'Габаритные размеры, мм': ['8,6x6,4', '10,3x6,6', '11,6x6,4', '14,7x6,6']}
7 | Волоконно - оптический кабель связи подвесной с периферийным силовым элементом с центральной трубкой (ОКП-Т(Сп)...Ц) | {'Температура транспортировки и хранения, °C': ['от -50 до +60'], 'Температура эксплуатации, °C': ['от -40 до +70'], 'Температура монтажа, °C': ['до -10'], 'Допустимое растягивающее усилие, кН': ['3 - 15'], 'Допустимое раздавливающее усилие, кН/100мм': ['3'], 'Срок службы': ['не менее 25 лет'], 'Допустимая растягивающая нагрузка, кН': ['8'], 'Количество ОВ в кабеле': ['до 16'], 'Вес кабеля, кг/км': ['87'], 'Радиус изгиба, мм': ['88'], 'Габаритные размеры, мм': ['4,4x5,1']}
8 | Волоконно - оптический кабель связи подвесной с периферийным силовым элементом ОКП-Т (ОКП-2Сп, круглый) | {'Температура транспортировки и хранения, °C': ['от -50 до +60'], 'Температура эксплуатации, °C': ['от -60 до +70'], 'Температура монтажа, °C': ['до -10'], 'Допустимое растягивающее усилие, кН': ['до 1,7'], 'Допустимое раздавливающее усилие, кН/100мм': ['3'], 'Срок службы': ['не менее 25 лет'], 'Допустимая растягивающая нагрузка, кН': ['0,5'], 'Количество ОВ в кабеле': ['до 16'], 'Вес кабеля, кг/км': ['32'], 'Габаритные размеры, мм': ['5,7']}
9 | Волоконно - оптический кабель связи Дроп/"Drop" (ОКП-2Сп, плоский) | {'Температура транспортировки и хранения, °C': ['от -50 до +60'], 'Температура эксплуатации, °C': ['от -60 до +70'], 'Температура монтажа, °C': ['до -10'], 'Допустимое растягивающее усилие, кН': ['до 1,7'], 'Допустимое раздавливающее усилие, кН/100мм': ['3'], 'Срок службы': ['не менее 25 лет'], 'Допустимая растягивающая нагрузка, кН': ['1,3', '1,7'], 'Количество ОВ в кабеле': ['до 8', 'до 16'], 'Вес кабеля, кг/км': ['35', '38'], 'Габаритные размеры, мм': ['8,8x4,0', '9,3x4,8']}
10 | Волоконно - оптический кабель связи самонесущий полностью диэлектрический (ОКМС) | {'Температура транспортировки и хранения, °C': ['от -50 до +50'], 'Температура эксплуатации, °C': ['от -60 до +70'], 'Температура монтажа, °C': ['до -30'], 'Допустимое растягивающее усилие, кН': ['до 90'], 'Допустимое раздавливающее усилие, кН/100мм': ['3'], 'Срок службы': ['не менее 25 лет'], 'Допустимая растягивающая нагрузка, кН': ['7'], 'Количество ОВ в кабеле': ['до 24', 'до 48', 'до 96', 'до 144'], 'Диаметр кабеля, мм': ['13,4', '14', '16,8', '16,8'], 'Вес кабеля, кг/км': ['163', '180', '248', '310'], 'Радиус изгиба, мм': ['264', '280', '326', '336']}
11 | Волоконно - оптический кабель связи с броней из круглых стальных проволок (ОКБ) | {'Температура транспортировки и хранения, °C': ['от -50 до +50'], 'Температура эксплуатации, °C': ['от -40 до +70'], 'Температура монтажа, °C': ['до -30'], 'Допустимое растягивающее усилие, кН': ['до 80'], 'Допустимое раздавливающее усилие, кН/100мм': ['4-10'], 'Срок службы': ['не менее 25 лет'], 'Количество ОВ в кабеле': ['до 32', 'до 48', 'до 64', 'до 96', 'до 128', 'до 144'], 'Диаметр кабеля, мм': ['12,2', '13,4', '14,4', '15', '17', '17,8'], 'Вес кабеля, кг/км': ['222', '266', '331', '322', '450', '483'], 'Радиус изгиба, мм': ['248', '268', '288', '300', '340', '356']}
12 | Волоконно - оптический кабель связи с броней из диэлектрических прутков (ОКБ-Сп) | {'Температура транспортировки и хранения, °C': ['от -50 до +50'], 'Температура эксплуатации, °C': ['от -60 до +70'], 'Температура монтажа, °C': ['до -30'], 'Допустимое растягивающее усилие, кН': ['до 40'], 'Допустимое раздавливающее усилие, кН/100мм': ['4-10'], 'Срок службы': ['не менее 25 лет'], 'Допустимая растягивающая нагрузка, кН': ['7'], 'Количество ОВ в кабеле': ['до 32', 'до 48', 'до 64', 'до 96', 'до 128', 'до 144'], 'Диаметр кабеля, мм': ['13,4', '14', '16,3', '16,8', '17', '19'], 'Вес кабеля, кг/км': ['163', '180', '248', '310', '453', '644'], 'Радиус изгиба, мм': ['264', '280', '326', '336', '340', '386']}
13 | Волоконно - оптический кабель связи с броней из круглых стальных проволок (ОКБ..Ц) | {'Температура транспортировки и хранения, °C': ['от -50 до +60'], 'Температура эксплуатации, °C': ['от -40 до +70'], 'Температура монтажа, °C': ['до -10'], 'Допустимое растягивающее усилие, кН': ['до 30'], 'Допустимое раздавливающее усилие, кН/100мм': ['4 - 10'], 'Срок службы': ['не менее 25 лет'], 'Количество ОВ в кабеле': ['до 16'], 'Диаметр кабеля, мм': ['8,8'], 'Вес кабеля, кг/км': ['144'], 'Радиус изгиба, мм': ['176']}
14 | Волоконно - оптический кабель связи бронированный стальной гофрированной лентой (ОКЗ) | {'Температура транспортировки и хранения, °C': ['от -50 до +60'], 'Температура эксплуатации, °C': ['от -50 до +60'], 'Температура монтажа, °C': ['до -10'], 'Допустимое растягивающее усилие, кН': ['1,5 - 2,7'], 'Допустимое раздавливающее усилие, кН/100мм': ['3'], 'Срок службы': ['не менее 25 лет'], 'Допустимая растягивающая нагрузка, кН': ['2,7'], 'Количество ОВ в кабеле': ['до 24', 'до 48', 'до 96', 'до 128', 'до 144'], 'Диаметр кабеля, мм': ['9,5', '10,7', '10,9', '13,1', '17,1'], 'Вес кабеля, кг/км': ['75', '93', '106', '137', '280'], 'Радиус изгиба, мм': ['190', '214', '218', '262', '256,5']}
15 | Волоконно - оптический кабель связи бронированный стальной гофрированной лентой (ОКЗ...Ц) | {'Температура транспортировки и хранения, °C': ['от -50 до +60'], 'Температура эксплуатации, °C': ['от -40 до +70'], 'Температура монтажа, °C': ['до -10'], 'Допустимое растягивающее усилие, кН': ['до 2,7'], 'Допустимое раздавливающее усилие, кН/100мм': ['3'], 'Срок службы': ['не менее 25 лет'], 'Допустимая растягивающая нагрузка, кН': ['2,7', '1,5'], 'Количество ОВ в кабеле': ['до 16', 'до 16'], 'Диаметр кабеля, мм': ['8,9', '8,3'], 'Вес кабеля, кг/км': ['92', '77'], 'Радиус изгиба, мм': ['134', '125']}
16 | Волоконно - оптический кабель связи для прокладки в пластмассовый трубопровод (ОКМТ) | {'Температура транспортировки и хранения, °C': ['от -50 до +60'], 'Температура эксплуатации, °C': ['от -50 до +60'], 'Температура монтажа, °C': ['до -10'], 'Допустимое растягивающее усилие, кН': ['1,5 - 2,7'], 'Допустимое раздавливающее усилие, кН/100мм': ['3'], 'Срок службы': ['не менее 25 лет'], 'Допустимая растягивающая нагрузка, кН': ['1,5'], 'Количество ОВ в кабеле': ['до 24', 'до 48', 'до 96', 'до 144'], 'Диаметр кабеля, мм': ['9,5', '10,7', '10,9', '13,1'], 'Вес кабеля, кг/км': ['75', '93', '106', '137'], 'Радиус изгиба, мм': ['190', '214', '218', '262']}
17 | Волоконно - оптический кабель связи подвесной с периферийным силовым элементом (ОКП-Т(Сп)) | {'Температура транспортировки и хранения, °C': ['от -50 до +60'], 'Температура эксплуатации, °C': ['от -60 до +70'], 'Температура монтажа, °C': ['до -10'], 'Допустимое растягивающее усилие, кН': ['3 - 15'], 'Допустимое раздавливающее усилие, кН/100мм': ['3'], 'Срок службы': ['не менее 25 лет'], 'Допустимая растягивающая нагрузка, кН': ['8'], 'Количество ОВ в кабеле': ['до 24', 'до 48', 'до 96', 'до 144'], 'Вес кабеля, кг/км': ['146', '174', '146', '256'], 'Радиус изгиба, мм': ['172', '206', '232', '294'], 'Габаритные размеры, мм': ['8,6x6,4', '10,3x6,6', '11,6x6,4', '14,7x6,6']}
18 | Волоконно - оптический кабель связи подвесной с периферийным силовым элементом с центральной трубкой (ОКП-Т(Сп)...Ц) | {'Температура транспортировки и хранения, °C': ['от -50 до +60'], 'Температура эксплуатации, °C': ['от -40 до +70'], 'Температура монтажа, °C': ['до -10'], 'Допустимое растягивающее усилие, кН': ['3 - 15'], 'Допустимое раздавливающее усилие, кН/100мм': ['3'], 'Срок службы': ['не менее 25 лет'], 'Допустимая растягивающая нагрузка, кН': ['8'], 'Количество ОВ в кабеле': ['до 16'], 'Вес кабеля, кг/км': ['87'], 'Радиус изгиба, мм': ['88'], 'Габаритные размеры, мм': ['4,4x5,1']}
19 | Волоконно - оптический кабель связи подвесной с периферийным силовым элементом ОКП-Т (ОКП-2Сп, круглый) | {'Температура транспортировки и хранения, °C': ['от -50 до +60'], 'Температура эксплуатации, °C': ['от -60 до +70'], 'Температура монтажа, °C': ['до -10'], 'Допустимое растягивающее усилие, кН': ['до 1,7'], 'Допустимое раздавливающее усилие, кН/100мм': ['3'], 'Срок службы': ['не менее 25 лет'], 'Допустимая растягивающая нагрузка, кН': ['0,5'], 'Количество ОВ в кабеле': ['до 16'], 'Вес кабеля, кг/км': ['32'], 'Габаритные размеры, мм': ['5,7']}
20 | Волоконно - оптический кабель связи Дроп/"Drop" (ОКП-2Сп, плоский) | {'Температура транспортировки и хранения, °C': ['от -50 до +60'], 'Температура эксплуатации, °C': ['от -60 до +70'], 'Температура монтажа, °C': ['до -10'], 'Допустимое растягивающее усилие, кН': ['до 1,7'], 'Допустимое раздавливающее усилие, кН/100мм': ['3'], 'Срок службы': ['не менее 25 лет'], 'Допустимая растягивающая нагрузка, кН': ['1,3', '1,7'], 'Количество ОВ в кабеле': ['до 8', 'до 16'], 'Вес кабеля, кг/км': ['35', '38'], 'Габаритные размеры, мм': ['8,8x4,0', '9,3x4,8']}
21 | Волоконно - оптический кабель связи самонесущий полностью диэлектрический (ОКМС) | {'Температура транспортировки и хранения, °C': ['от -50 до +50'], 'Температура эксплуатации, °C': ['от -60 до +70'], 'Температура монтажа, °C': ['до -30'], 'Допустимое растягивающее усилие, кН': ['до 90'], 'Допустимое раздавливающее усилие, кН/100мм': ['3'], 'Срок службы': ['не менее 25 лет'], 'Допустимая растягивающая нагрузка, кН': ['7'], 'Количество ОВ в кабеле': ['до 24', 'до 48', 'до 96', 'до 144'], 'Диаметр кабеля, мм': ['13,4', '14', '16,8', '16,8'], 'Вес кабеля, кг/км': ['163', '180', '248', '310'], 'Радиус изгиба, мм': ['264', '280', '326', '336']}
22 | Волоконно - оптический кабель связи с броней из круглых стальных проволок (ОКБ) | {'Температура транспортировки и хранения, °C': ['от -50 до +50'], 'Температура эксплуатации, °C': ['от -40 до +70'], 'Температура монтажа, °C': ['до -30'], 'Допустимое растягивающее усилие, кН': ['до 80'], 'Допустимое раздавливающее усилие, кН/100мм': ['4-10'], 'Срок службы': ['не менее 25 лет'], 'Количество ОВ в кабеле': ['до 32', 'до 48', 'до 64', 'до 96', 'до 128', 'до 144'], 'Диаметр кабеля, мм': ['12,2', '13,4', '14,4', '15', '17', '17,8'], 'Вес кабеля, кг/км': ['222', '266', '331', '322', '450', '483'], 'Радиус изгиба, мм': ['248', '268', '288', '300', '340', '356']}
23 | Волоконно - оптический кабель связи с броней из диэлектрических прутков (ОКБ-Сп) | {'Температура транспортировки и хранения, °C': ['от -50 до +50'], 'Температура эксплуатации, °C': ['от -60 до +70'], 'Температура монтажа, °C': ['до -30'], 'Допустимое растягивающее усилие, кН': ['до 40'], 'Допустимое раздавливающее усилие, кН/100мм': ['4-10'], 'Срок службы': ['не менее 25 лет'], 'Допустимая растягивающая нагрузка, кН': ['7'], 'Количество ОВ в кабеле': ['до 32', 'до 48', 'до 64', 'до 96', 'до 128', 'до 144'], 'Диаметр кабеля, мм': ['13,4', '14', '16,3', '16,8', '17', '19'], 'Вес кабеля, кг/км': ['163', '180', '248', '310', '453', '644'], 'Радиус изгиба, мм': ['264', '280', '326', '336', '340', '386']}
24 | Волоконно - оптический кабель связи с броней из круглых стальных проволок (ОКБ..Ц) | {'Температура транспортировки и хранения, °C': ['от -50 до +60'], 'Температура эксплуатации, °C': ['от -40 до +70'], 'Температура монтажа, °C': ['до -10'], 'Допустимое растягивающее усилие, кН': ['до 30'], 'Допустимое раздавливающее усилие, кН/100мм': ['4 - 10'], 'Срок службы': ['не менее 25 лет'], 'Количество ОВ в кабеле': ['до 16'], 'Диаметр кабеля, мм': ['8,8'], 'Вес кабеля, кг/км': ['144'], 'Радиус изгиба, мм': ['176']}
25 | Волоконно - оптический кабель связи бронированный стальной гофрированной лентой (ОКЗ) | {'Температура транспортировки и хранения, °C': ['от -50 до +60'], 'Температура эксплуатации, °C': ['от -50 до +60'], 'Температура монтажа, °C': ['до -10'], 'Допустимое растягивающее усилие, кН': ['1,5 - 2,7'], 'Допустимое раздавливающее усилие, кН/100мм': ['3'], 'Срок службы': ['не менее 25 лет'], 'Допустимая растягивающая нагрузка, кН': ['2,7'], 'Количество ОВ в кабеле': ['до 24', 'до 48', 'до 96', 'до 128', 'до 144'], 'Диаметр кабеля, мм': ['9,5', '10,7', '10,9', '13,1', '17,1'], 'Вес кабеля, кг/км': ['75', '93', '106', '137', '280'], 'Радиус изгиба, мм': ['190', '214', '218', '262', '256,5']}
26 | Волоконно - оптический кабель связи бронированный стальной гофрированной лентой (ОКЗ...Ц) | {'Температура транспортировки и хранения, °C': ['от -50 до +60'], 'Температура эксплуатации, °C': ['от -40 до +70'], 'Температура монтажа, °C': ['до -10'], 'Допустимое растягивающее усилие, кН': ['до 2,7'], 'Допустимое раздавливающее усилие, кН/100мм': ['3'], 'Срок службы': ['не менее 25 лет'], 'Допустимая растягивающая нагрузка, кН': ['2,7', '1,5'], 'Количество ОВ в кабеле': ['до 16', 'до 16'], 'Диаметр кабеля, мм': ['8,9', '8,3'], 'Вес кабеля, кг/км': ['92', '77'], 'Радиус изгиба, мм': ['134', '125']}
27 | Волоконно - оптический кабель связи для прокладки в пластмассовый трубопровод (ОКМТ) | {'Температура транспортировки и хранения, °C': ['от -50 до +60'], 'Температура эксплуатации, °C': ['от -50 до +60'], 'Температура монтажа, °C': ['до -10'], 'Допустимое растягивающее усилие, кН': ['1,5 - 2,7'], 'Допустимое раздавливающее усилие, кН/100мм': ['3'], 'Срок службы': ['не менее 25 лет'], 'Допустимая растягивающая нагрузка, кН': ['1,5'], 'Количество ОВ в кабеле': ['до 24', 'до 48', 'до 96', 'до 144'], 'Диаметр кабеля, мм': ['9,5', '10,7', '10,9', '13,1'], 'Вес кабеля, кг/км': ['75', '93', '106', '137'], 'Радиус изгиба, мм': ['190', '214', '218', '262']}
28 | Волоконно - оптический кабель связи подвесной с периферийным силовым элементом (ОКП-Т(Сп)) | {'Температура транспортировки и хранения, °C': ['от -50 до +60'], 'Температура эксплуатации, °C': ['от -60 до +70'], 'Температура монтажа, °C': ['до -10'], 'Допустимое растягивающее усилие, кН': ['3 - 15'], 'Допустимое раздавливающее усилие, кН/100мм': ['3'], 'Срок службы': ['не менее 25 лет'], 'Допустимая растягивающая нагрузка, кН': ['8'], 'Количество ОВ в кабеле': ['до 24', 'до 48', 'до 96', 'до 144'], 'Вес кабеля, кг/км': ['146', '174', '146', '256'], 'Радиус изгиба, мм': ['172', '206', '232', '294'], 'Габаритные размеры, мм': ['8,6x6,4', '10,3x6,6', '11,6x6,4', '14,7x6,6']}
29 | Волоконно - оптический кабель связи подвесной с периферийным силовым элементом с центральной трубкой (ОКП-Т(Сп)...Ц) | {'Температура транспортировки и хранения, °C': ['от -50 до +60'], 'Температура эксплуатации, °C': ['от -40 до +70'], 'Температура монтажа, °C': ['до -10'], 'Допустимое растягивающее усилие, кН': ['3 - 15'], 'Допустимое раздавливающее усилие, кН/100мм': ['3'], 'Срок службы': ['не менее 25 лет'], 'Допустимая растягивающая нагрузка, кН': ['8'], 'Количество ОВ в кабеле': ['до 16'], 'Вес кабеля, кг/км': ['87'], 'Радиус изгиба, мм': ['88'], 'Габаритные размеры, мм': ['4,4x5,1']}
30 | Волоконно - оптический кабель связи подвесной с периферийным силовым элементом ОКП-Т (ОКП-2Сп, круглый) | {'Температура транспортировки и хранения, °C': ['от -50 до +60'], 'Температура эксплуатации, °C': ['от -60 до +70'], 'Температура монтажа, °C': ['до -10'], 'Допустимое растягивающее усилие, кН': ['до 1,7'], 'Допустимое раздавливающее усилие, кН/100мм': ['3'], 'Срок службы': ['не менее 25 лет'], 'Допустимая растягивающая нагрузка, кН': ['0,5'], 'Количество ОВ в кабеле': ['до 16'], 'Вес кабеля, кг/км': ['32'], 'Габаритные размеры, мм': ['5,7']}
31 | Волоконно - оптический кабель связи Дроп/"Drop" (ОКП-2Сп, плоский) | {'Температура транспортировки и хранения, °C': ['от -50 до +60'], 'Температура эксплуатации, °C': ['от -60 до +70'], 'Температура монтажа, °C': ['до -10'], 'Допустимое растягивающее усилие, кН': ['до 1,7'], 'Допустимое раздавливающее усилие, кН/100мм': ['3'], 'Срок службы': ['не менее 25 лет'], 'Допустимая растягивающая нагрузка, кН': ['1,3', '1,7'], 'Количество ОВ в кабеле': ['до 8', 'до 16'], 'Вес кабеля, кг/км': ['35', '38'], 'Габаритные размеры, мм': ['8,8x4,0', '9,3x4,8']}
32 | Волоконно - оптический кабель связи самонесущий полностью диэлектрический (ОКМС) | {'Температура транспортировки и хранения, °C': ['от -50 до +50'], 'Температура эксплуатации, °C': ['от -60 до +70'], 'Температура монтажа, °C': ['до -30'], 'Допустимое растягивающее усилие, кН': ['до 90'], 'Допустимое раздавливающее усилие, кН/100мм': ['3'], 'Срок службы': ['не менее 25 лет'], 'Допустимая растягивающая нагрузка, кН': ['7'], 'Количество ОВ в кабеле': ['до 24', 'до 48', 'до 96', 'до 144'], 'Диаметр кабеля, мм': ['13,4', '14', '16,8', '16,8'], 'Вес кабеля, кг/км': ['163', '180', '248', '310'], 'Радиус изгиба, мм': ['264', '280', '326', '336']}
33 | Волоконно - оптический кабель связи с броней из круглых стальных проволок (ОКБ) | {'Температура транспортировки и хранения, °C': ['от -50 до +50'], 'Температура эксплуатации, °C': ['от -40 до +70'], 'Температура монтажа, °C': ['до -30'], 'Допустимое растягивающее усилие, кН': ['до 80'], 'Допустимое раздавливающее усилие, кН/100мм': ['4-10'], 'Срок службы': ['не менее 25 лет'], 'Количество ОВ в кабеле': ['до 32', 'до 48', 'до 64', 'до 96', 'до 128', 'до 144'], 'Диаметр кабеля, мм': ['12,2', '13,4', '14,4', '15', '17', '17,8'], 'Вес кабеля, кг/км': ['222', '266', '331', '322', '450', '483'], 'Радиус изгиба, мм': ['248', '268', '288', '300', '340', '356']}
34 | Волоконно - оптический кабель связи с броней из диэлектрических прутков (ОКБ-Сп) | {'Температура транспортировки и хранения, °C': ['от -50 до +50'], 'Температура эксплуатации, °C': ['от -60 до +70'], 'Температура монтажа, °C': ['до -30'], 'Допустимое растягивающее усилие, кН': ['до 40'], 'Допустимое раздавливающее усилие, кН/100мм': ['4-10'], 'Срок службы': ['не менее 25 лет'], 'Допустимая растягивающая нагрузка, кН': ['7'], 'Количество ОВ в кабеле': ['до 32', 'до 48', 'до 64', 'до 96', 'до 128', 'до 144'], 'Диаметр кабеля, мм': ['13,4', '14', '16,3', '16,8', '17', '19'], 'Вес кабеля, кг/км': ['163', '180', '248', '310', '453', '644'], 'Радиус изгиба, мм': ['264', '280', '326', '336', '340', '386']}
35 | Волоконно - оптический кабель связи с броней из круглых стальных проволок (ОКБ..Ц) | {'Температура транспортировки и хранения, °C': ['от -50 до +60'], 'Температура эксплуатации, °C': ['от -40 до +70'], 'Температура монтажа, °C': ['до -10'], 'Допустимое растягивающее усилие, кН': ['до 30'], 'Допустимое раздавливающее усилие, кН/100мм': ['4 - 10'], 'Срок службы': ['не менее 25 лет'], 'Количество ОВ в кабеле': ['до 16'], 'Диаметр кабеля, мм': ['8,8'], 'Вес кабеля, кг/км': ['144'], 'Радиус изгиба, мм': ['176']}
36 | Волоконно - оптический кабель связи бронированный стальной гофрированной лентой (ОКЗ) | {'Температура транспортировки и хранения, °C': ['от -50 до +60'], 'Температура эксплуатации, °C': ['от -50 до +60'], 'Температура монтажа, °C': ['до -10'], 'Допустимое растягивающее усилие, кН': ['1,5 - 2,7'], 'Допустимое раздавливающее усилие, кН/100мм': ['3'], 'Срок службы': ['не менее 25 лет'], 'Допустимая растягивающая нагрузка, кН': ['2,7'], 'Количество ОВ в кабеле': ['до 24', 'до 48', 'до 96', 'до 128', 'до 144'], 'Диаметр кабеля, мм': ['9,5', '10,7', '10,9', '13,1', '17,1'], 'Вес кабеля, кг/км': ['75', '93', '106', '137', '280'], 'Радиус изгиба, мм': ['190', '214', '218', '262', '256,5']}
37 | Волоконно - оптический кабель связи бронированный стальной гофрированной лентой (ОКЗ...Ц) | {'Температура транспортировки и хранения, °C': ['от -50 до +60'], 'Температура эксплуатации, °C': ['от -40 до +70'], 'Температура монтажа, °C': ['до -10'], 'Допустимое растягивающее усилие, кН': ['до 2,7'], 'Допустимое раздавливающее усилие, кН/100мм': ['3'], 'Срок службы': ['не менее 25 лет'], 'Допустимая растягивающая нагрузка, кН': ['2,7', '1,5'], 'Количество ОВ в кабеле': ['до 16', 'до 16'], 'Диаметр кабеля, мм': ['8,9', '8,3'], 'Вес кабеля, кг/км': ['92', '77'], 'Радиус изгиба, мм': ['134', '125']}
38 | Волоконно - оптический кабель связи для прокладки в пластмассовый трубопровод (ОКМТ) | {'Температура транспортировки и хранения, °C': ['от -50 до +60'], 'Температура эксплуатации, °C': ['от -50 до +60'], 'Температура монтажа, °C': ['до -10'], 'Допустимое растягивающее усилие, кН': ['1,5 - 2,7'], 'Допустимое раздавливающее усилие, кН/100мм': ['3'], 'Срок службы': ['не менее 25 лет'], 'Допустимая растягивающая нагрузка, кН': ['1,5'], 'Количество ОВ в кабеле': ['до 24', 'до 48', 'до 96', 'до 144'], 'Диаметр кабеля, мм': ['9,5', '10,7', '10,9', '13,1'], 'Вес кабеля, кг/км': ['75', '93', '106', '137'], 'Радиус изгиба, мм': ['190', '214', '218', '262']}
39 | Волоконно - оптический кабель связи подвесной с периферийным силовым элементом (ОКП-Т(Сп)) | {'Температура транспортировки и хранения, °C': ['от -50 до +60'], 'Температура эксплуатации, °C': ['от -60 до +70'], 'Температура монтажа, °C': ['до -10'], 'Допустимое растягивающее усилие, кН': ['3 - 15'], 'Допустимое раздавливающее усилие, кН/100мм': ['3'], 'Срок службы': ['не менее 25 лет'], 'Допустимая растягивающая нагрузка, кН': ['8'], 'Количество ОВ в кабеле': ['до 24', 'до 48', 'до 96', 'до 144'], 'Вес кабеля, кг/км': ['146', '174', '146', '256'], 'Радиус изгиба, мм': ['172', '206', '232', '294'], 'Габаритные размеры, мм': ['8,6x6,4', '10,3x6,6', '11,6x6,4', '14,7x6,6']}
40 | Волоконно - оптический кабель связи подвесной с периферийным силовым элементом с центральной трубкой (ОКП-Т(Сп)...Ц) | {'Температура транспортировки и хранения, °C': ['от -50 до +60'], 'Температура эксплуатации, °C': ['от -40 до +70'], 'Температура монтажа, °C': ['до -10'], 'Допустимое растягивающее усилие, кН': ['3 - 15'], 'Допустимое раздавливающее усилие, кН/100мм': ['3'], 'Срок службы': ['не менее 25 лет'], 'Допустимая растягивающая нагрузка, кН': ['8'], 'Количество ОВ в кабеле': ['до 16'], 'Вес кабеля, кг/км': ['87'], 'Радиус изгиба, мм': ['88'], 'Габаритные размеры, мм': ['4,4x5,1']}
41 | Волоконно - оптический кабель связи подвесной с периферийным силовым элементом ОКП-Т (ОКП-2Сп, круглый) | {'Температура транспортировки и хранения, °C': ['от -50 до +60'], 'Температура эксплуатации, °C': ['от -60 до +70'], 'Температура монтажа, °C': ['до -10'], 'Допустимое растягивающее усилие, кН': ['до 1,7'], 'Допустимое раздавливающее усилие, кН/100мм': ['3'], 'Срок службы': ['не менее 25 лет'], 'Допустимая растягивающая нагрузка, кН': ['0,5'], 'Количество ОВ в кабеле': ['до 16'], 'Вес кабеля, кг/км': ['32'], 'Габаритные размеры, мм': ['5,7']}
42 | Волоконно - оптический кабель связи Дроп/"Drop" (ОКП-2Сп, плоский) | {'Температура транспортировки и хранения, °C': ['от -50 до +60'], 'Температура эксплуатации, °C': ['от -60 до +70'], 'Температура монтажа, °C': ['до -10'], 'Допустимое растягивающее усилие, кН': ['до 1,7'], 'Допустимое раздавливающее усилие, кН/100мм': ['3'], 'Срок службы': ['не менее 25 лет'], 'Допустимая растягивающая нагрузка, кН': ['1,3', '1,7'], 'Количество ОВ в кабеле': ['до 8', 'до 16'], 'Вес кабеля, кг/км': ['35', '38'], 'Габаритные размеры, мм': ['8,8x4,0', '9,3x4,8']}
43 | Волоконно - оптический кабель связи самонесущий полностью диэлектрический (ОКМС) | {'Температура транспортировки и хранения, °C': ['от -50 до +50'], 'Температура эксплуатации, °C': ['от -60 до +70'], 'Температура монтажа, °C': ['до -30'], 'Допустимое растягивающее усилие, кН': ['до 90'], 'Допустимое раздавливающее усилие, кН/100мм': ['3'], 'Срок службы': ['не менее 25 лет'], 'Допустимая растягивающая нагрузка, кН': ['7'], 'Количество ОВ в кабеле': ['до 24', 'до 48', 'до 96', 'до 144'], 'Диаметр кабеля, мм': ['13,4', '14', '16,8', '16,8'], 'Вес кабеля, кг/км': ['163', '180', '248', '310'], 'Радиус изгиба, мм': ['264', '280', '326', '336']}
44 | Волоконно - оптический кабель связи с броней из круглых стальных проволок (ОКБ) | {'Температура транспортировки и хранения, °C': ['от -50 до +50'], 'Температура эксплуатации, °C': ['от -40 до +70'], 'Температура монтажа, °C': ['до -30'], 'Допустимое растягивающее усилие, кН': ['до 80'], 'Допустимое раздавливающее усилие, кН/100мм': ['4-10'], 'Срок службы': ['не менее 25 лет'], 'Количество ОВ в кабеле': ['до 32', 'до 48', 'до 64', 'до 96', 'до 128', 'до 144'], 'Диаметр кабеля, мм': ['12,2', '13,4', '14,4', '15', '17', '17,8'], 'Вес кабеля, кг/км': ['222', '266', '331', '322', '450', '483'], 'Радиус изгиба, мм': ['248', '268', '288', '300', '340', '356']}
45 | Волоконно - оптический кабель связи с броней из диэлектрических прутков (ОКБ-Сп) | {'Температура транспортировки и хранения, °C': ['от -50 до +50'], 'Температура эксплуатации, °C': ['от -60 до +70'], 'Температура монтажа, °C': ['до -30'], 'Допустимое растягивающее усилие, кН': ['до 40'], 'Допустимое раздавливающее усилие, кН/100мм': ['4-10'], 'Срок службы': ['не менее 25 лет'], 'Допустимая растягивающая нагрузка, кН': ['7'], 'Количество ОВ в кабеле': ['до 32', 'до 48', 'до 64', 'до 96', 'до 128', 'до 144'], 'Диаметр кабеля, мм': ['13,4', '14', '16,3', '16,8', '17', '19'], 'Вес кабеля, кг/км': ['163', '180', '248', '310', '453', '644'], 'Радиус изгиба, мм': ['264', '280', '326', '336', '340', '386']}
46 | Волоконно - оптический кабель связи с броней из круглых стальных проволок (ОКБ..Ц) | {'Температура транспортировки и хранения, °C': ['от -50 до +60'], 'Температура эксплуатации, °C': ['от -40 до +70'], 'Температура монтажа, °C': ['до -10'], 'Допустимое растягивающее усилие, кН': ['до 30'], 'Допустимое раздавливающее усилие, кН/100мм': ['4 - 10'], 'Срок службы': ['не менее 25 лет'], 'Количество ОВ в кабеле': ['до 16'], 'Диаметр кабеля, мм': ['8,8'], 'Вес кабеля, кг/км': ['144'], 'Радиус изгиба, мм': ['176']}
47 | Волоконно - оптический кабель связи бронированный стальной гофрированной лентой (ОКЗ) | {'Температура транспортировки и хранения, °C': ['от -50 до +60'], 'Температура эксплуатации, °C': ['от -50 до +60'], 'Температура монтажа, °C': ['до -10'], 'Допустимое растягивающее усилие, кН': ['1,5 - 2,7'], 'Допустимое раздавливающее усилие, кН/100мм': ['3'], 'Срок службы': ['не менее 25 лет'], 'Допустимая растягивающая нагрузка, кН': ['2,7'], 'Количество ОВ в кабеле': ['до 24', 'до 48', 'до 96', 'до 128', 'до 144'], 'Диаметр кабеля, мм': ['9,5', '10,7', '10,9', '13,1', '17,1'], 'Вес кабеля, кг/км': ['75', '93', '106', '137', '280'], 'Радиус изгиба, мм': ['190', '214', '218', '262', '256,5']}
48 | Волоконно - оптический кабель связи бронированный стальной гофрированной лентой (ОКЗ...Ц) | {'Температура транспортировки и хранения, °C': ['от -50 до +60'], 'Температура эксплуатации, °C': ['от -40 до +70'], 'Температура монтажа, °C': ['до -10'], 'Допустимое растягивающее усилие, кН': ['до 2,7'], 'Допустимое раздавливающее усилие, кН/100мм': ['3'], 'Срок службы': ['не менее 25 лет'], 'Допустимая растягивающая нагрузка, кН': ['2,7', '1,5'], 'Количество ОВ в кабеле': ['до 16', 'до 16'], 'Диаметр кабеля, мм': ['8,9', '8,3'], 'Вес кабеля, кг/км': ['92', '77'], 'Радиус изгиба, мм': ['134', '125']}
49 | Волоконно - оптический кабель связи для прокладки в пластмассовый трубопровод (ОКМТ) | {'Температура транспортировки и хранения, °C': ['от -50 до +60'], 'Температура эксплуатации, °C': ['от -50 до +60'], 'Температура монтажа, °C': ['до -10'], 'Допустимое растягивающее усилие, кН': ['1,5 - 2,7'], 'Допустимое раздавливающее усилие, кН/100мм': ['3'], 'Срок службы': ['не менее 25 лет'], 'Допустимая растягивающая нагрузка, кН': ['1,5'], 'Количество ОВ в кабеле': ['до 24', 'до 48', 'до 96', 'до 144'], 'Диаметр кабеля, мм': ['9,5', '10,7', '10,9', '13,1'], 'Вес кабеля, кг/км': ['75', '93', '106', '137'], 'Радиус изгиба, мм': ['190', '214', '218', '262']}
50 | Волоконно - оптический кабель связи подвесной с периферийным силовым элементом (ОКП-Т(Сп)) | {'Температура транспортировки и хранения, °C': ['от -50 до +60'], 'Температура эксплуатации, °C': ['от -60 до +70'], 'Температура монтажа, °C': ['до -10'], 'Допустимое растягивающее усилие, кН': ['3 - 15'], 'Допустимое раздавливающее усилие, кН/100мм': ['3'], 'Срок службы': ['не менее 25 лет'], 'Допустимая растягивающая нагрузка, кН': ['8'], 'Количество ОВ в кабеле': ['до 24', 'до 48', 'до 96', 'до 144'], 'Вес кабеля, кг/км': ['146', '174', '146', '256'], 'Радиус изгиба, мм': ['172', '206', '232', '294'], 'Габаритные размеры, мм': ['8,6x6,4', '10,3x6,6', '11,6x6,4', '14,7x6,6']}
51 | Волоконно - оптический кабель связи подвесной с периферийным силовым элементом с центральной трубкой (ОКП-Т(Сп)...Ц) | {'Температура транспортировки и хранения, °C': ['от -50 до +60'], 'Температура эксплуатации, °C': ['от -40 до +70'], 'Температура монтажа, °C': ['до -10'], 'Допустимое растягивающее усилие, кН': ['3 - 15'], 'Допустимое раздавливающее усилие, кН/100мм': ['3'], 'Срок службы': ['не менее 25 лет'], 'Допустимая растягивающая нагрузка, кН': ['8'], 'Количество ОВ в кабеле': ['до 16'], 'Вес кабеля, кг/км': ['87'], 'Радиус изгиба, мм': ['88'], 'Габаритные размеры, мм': ['4,4x5,1']}
52 | Волоконно - оптический кабель связи подвесной с периферийным силовым элементом ОКП-Т (ОКП-2Сп, круглый) | {'Температура транспортировки и хранения, °C': ['от -50 до +60'], 'Температура эксплуатации, °C': ['от -60 до +70'], 'Температура монтажа, °C': ['до -10'], 'Допустимое растягивающее усилие, кН': ['до 1,7'], 'Допустимое раздавливающее усилие, кН/100мм': ['3'], 'Срок службы': ['не менее 25 лет'], 'Допустимая растягивающая нагрузка, кН': ['0,5'], 'Количество ОВ в кабеле': ['до 16'], 'Вес кабеля, кг/км': ['32'], 'Габаритные размеры, мм': ['5,7']}
53 | Волоконно - оптический кабель связи Дроп/"Drop" (ОКП-2Сп, плоский) | {'Температура транспортировки и хранения, °C': ['от -50 до +60'], 'Температура эксплуатации, °C': ['от -60 до +70'], 'Температура монтажа, °C': ['до -10'], 'Допустимое растягивающее усилие, кН': ['до 1,7'], 'Допустимое раздавливающее усилие, кН/100мм': ['3'], 'Срок службы': ['не менее 25 лет'], 'Допустимая растягивающая нагрузка, кН': ['1,3', '1,7'], 'Количество ОВ в кабеле': ['до 8', 'до 16'], 'Вес кабеля, кг/км': ['35', '38'], 'Габаритные размеры, мм': ['8,8x4,0', '9,3x4,8']}
54 | Волоконно - оптический кабель связи самонесущий полностью диэлектрический (ОКМС) | {'Температура транспортировки и хранения, °C': ['от -50 до +50'], 'Температура эксплуатации, °C': ['от -60 до +70'], 'Температура монтажа, °C': ['до -30'], 'Допустимое растягивающее усилие, кН': ['до 90'], 'Допустимое раздавливающее усилие, кН/100мм': ['3'], 'Срок службы': ['не менее 25 лет'], 'Допустимая растягивающая нагрузка, кН': ['7'], 'Количество ОВ в кабеле': ['до 24', 'до 48', 'до 96', 'до 144'], 'Диаметр кабеля, мм': ['13,4', '14', '16,8', '16,8'], 'Вес кабеля, кг/км': ['163', '180', '248', '310'], 'Радиус изгиба, мм': ['264', '280', '326', '336']}
55 | Волоконно - оптический кабель связи с броней из круглых стальных проволок (ОКБ) | {'Температура транспортировки и хранения, °C': ['от -50 до +50'], 'Температура эксплуатации, °C': ['от -40 до +70'], 'Температура монтажа, °C': ['до -30'], 'Допустимое растягивающее усилие, кН': ['до 80'], 'Допустимое раздавливающее усилие, кН/100мм': ['4-10'], 'Срок службы': ['не менее 25 лет'], 'Количество ОВ в кабеле': ['до 32', 'до 48', 'до 64', 'до 96', 'до 128', 'до 144'], 'Диаметр кабеля, мм': ['12,2', '13,4', '14,4', '15', '17', '17,8'], 'Вес кабеля, кг/км': ['222', '266', '331', '322', '450', '483'], 'Радиус изгиба, мм': ['248', '268', '288', '300', '340', '356']}
56 | Волоконно - оптический кабель связи с броней из диэлектрических прутков (ОКБ-Сп) | {'Температура транспортировки и хранения, °C': ['от -50 до +50'], 'Температура эксплуатации, °C': ['от -60 до +70'], 'Температура монтажа, °C': ['до -30'], 'Допустимое растягивающее усилие, кН': ['до 40'], 'Допустимое раздавливающее усилие, кН/100мм': ['4-10'], 'Срок службы': ['не менее 25 лет'], 'Допустимая растягивающая нагрузка, кН': ['7'], 'Количество ОВ в кабеле': ['до 32', 'до 48', 'до 64', 'до 96', 'до 128', 'до 144'], 'Диаметр кабеля, мм': ['13,4', '14', '16,3', '16,8', '17', '19'], 'Вес кабеля, кг/км': ['163', '180', '248', '310', '453', '644'], 'Радиус изгиба, мм': ['264', '280', '326', '336', '340', '386']}
57 | Волоконно - оптический кабель связи с броней из круглых стальных проволок (ОКБ..Ц) | {'Температура транспортировки и хранения, °C': ['от -50 до +60'], 'Температура эксплуатации, °C': ['от -40 до +70'], 'Температура монтажа, °C': ['до -10'], 'Допустимое растягивающее усилие, кН': ['до 30'], 'Допустимое раздавливающее усилие, кН/100мм': ['4 - 10'], 'Срок службы': ['не менее 25 лет'], 'Количество ОВ в кабеле': ['до 16'], 'Диаметр кабеля, мм': ['8,8'], 'Вес кабеля, кг/км': ['144'], 'Радиус изгиба, мм': ['176']}
58 | Волоконно - оптический кабель связи бронированный стальной гофрированной лентой (ОКЗ) | {'Температура транспортировки и хранения, °C': ['от -50 до +60'], 'Температура эксплуатации, °C': ['от -50 до +60'], 'Температура монтажа, °C': ['до -10'], 'Допустимое растягивающее усилие, кН': ['1,5 - 2,7'], 'Допустимое раздавливающее усилие, кН/100мм': ['3'], 'Срок службы': ['не менее 25 лет'], 'Допустимая растягивающая нагрузка, кН': ['2,7'], 'Количество ОВ в кабеле': ['до 24', 'до 48', 'до 96', 'до 128', 'до 144'], 'Диаметр кабеля, мм': ['9,5', '10,7', '10,9', '13,1', '17,1'], 'Вес кабеля, кг/км': ['75', '93', '106', '137', '280'], 'Радиус изгиба, мм': ['190', '214', '218', '262', '256,5']}
59 | Волоконно - оптический кабель связи бронированный стальной гофрированной лентой (ОКЗ...Ц) | {'Температура транспортировки и хранения, °C': ['от -50 до +60'], 'Температура эксплуатации, °C': ['от -40 до +70'], 'Температура монтажа, °C': ['до -10'], 'Допустимое растягивающее усилие, кН': ['до 2,7'], 'Допустимое раздавливающее усилие, кН/100мм': ['3'], 'Срок службы': ['не менее 25 лет'], 'Допустимая растягивающая нагрузка, кН': ['2,7', '1,5'], 'Количество ОВ в кабеле': ['до 16', 'до 16'], 'Диаметр кабеля, мм': ['8,9', '8,3'], 'Вес кабеля, кг/км': ['92', '77'], 'Радиус изгиба, мм': ['134', '125']}
60 | Волоконно - оптический кабель связи для прокладки в пластмассовый трубопровод (ОКМТ) | {'Температура транспортировки и хранения, °C': ['от -50 до +60'], 'Температура эксплуатации, °C': ['от -50 до +60'], 'Температура монтажа, °C': ['до -10'], 'Допустимое растягивающее усилие, кН': ['1,5 - 2,7'], 'Допустимое раздавливающее усилие, кН/100мм': ['3'], 'Срок службы': ['не менее 25 лет'], 'Допустимая растягивающая нагрузка, кН': ['1,5'], 'Количество ОВ в кабеле': ['до 24', 'до 48', 'до 96', 'до 144'], 'Диаметр кабеля, мм': ['9,5', '10,7', '10,9', '13,1'], 'Вес кабеля, кг/км': ['75', '93', '106', '137'], 'Радиус изгиба, мм': ['190', '214', '218', '262']}
61 | Волоконно - оптический кабель связи подвесной с периферийным силовым элементом (ОКП-Т(Сп)) | {'Температура транспортировки и хранения, °C': ['от -50 до +60'], 'Температура эксплуатации, °C': ['от -60 до +70'], 'Температура монтажа, °C': ['до -10'], 'Допустимое растягивающее усилие, кН': ['3 - 15'], 'Допустимое раздавливающее усилие, кН/100мм': ['3'], 'Срок службы': ['не менее 25 лет'], 'Допустимая растягивающая нагрузка, кН': ['8'], 'Количество ОВ в кабеле': ['до 24', 'до 48', 'до 96', 'до 144'], 'Вес кабеля, кг/км': ['146', '174', '146', '256'], 'Радиус изгиба, мм': ['172', '206', '232', '294'], 'Габаритные размеры, мм': ['8,6x6,4', '10,3x6,6', '11,6x6,4', '14,7x6,6']}
62 | Волоконно - оптический кабель связи подвесной с периферийным силовым элементом с центральной трубкой (ОКП-Т(Сп)...Ц) | {'Температура транспортировки и хранения, °C': ['от -50 до +60'], 'Температура эксплуатации, °C': ['от -40 до +70'], 'Температура монтажа, °C': ['до -10'], 'Допустимое растягивающее усилие, кН': ['3 - 15'], 'Допустимое раздавливающее усилие, кН/100мм': ['3'], 'Срок службы': ['не менее 25 лет'], 'Допустимая растягивающая нагрузка, кН': ['8'], 'Количество ОВ в кабеле': ['до 16'], 'Вес кабеля, кг/км': ['87'], 'Радиус изгиба, мм': ['88'], 'Габаритные размеры, мм': ['4,4x5,1']}
63 | Волоконно - оптический кабель связи подвесной с периферийным силовым элементом ОКП-Т (ОКП-2Сп, круглый) | {'Температура транспортировки и хранения, °C': ['от -50 до +60'], 'Температура эксплуатации, °C': ['от -60 до +70'], 'Температура монтажа, °C': ['до -10'], 'Допустимое растягивающее усилие, кН': ['до 1,7'], 'Допустимое раздавливающее усилие, кН/100мм': ['3'], 'Срок службы': ['не менее 25 лет'], 'Допустимая растягивающая нагрузка, кН': ['0,5'], 'Количество ОВ в кабеле': ['до 16'], 'Вес кабеля, кг/км': ['32'], 'Габаритные размеры, мм': ['5,7']}
64 | Волоконно - оптический кабель связи Дроп/"Drop" (ОКП-2Сп, плоский) | {'Температура транспортировки и хранения, °C': ['от -50 до +60'], 'Температура эксплуатации, °C': ['от -60 до +70'], 'Температура монтажа, °C': ['до -10'], 'Допустимое растягивающее усилие, кН': ['до 1,7'], 'Допустимое раздавливающее усилие, кН/100мм': ['3'], 'Срок службы': ['не менее 25 лет'], 'Допустимая растягивающая нагрузка, кН': ['1,3', '1,7'], 'Количество ОВ в кабеле': ['до 8', 'до 16'], 'Вес кабеля, кг/км': ['35', '38'], 'Габаритные размеры, мм': ['8,8x4,0', '9,3x4,8']}
65 | Волоконно - оптический кабель связи самонесущий полностью диэлектрический (ОКМС) | {'Температура транспортировки и хранения, °C': ['от -50 до +50'], 'Температура эксплуатации, °C': ['от -60 до +70'], 'Температура монтажа, °C': ['до -30'], 'Допустимое растягивающее усилие, кН': ['до 90'], 'Допустимое раздавливающее усилие, кН/100мм': ['3'], 'Срок службы': ['не менее 25 лет'], 'Допустимая растягивающая нагрузка, кН': ['7'], 'Количество ОВ в кабеле': ['до 24', 'до 48', 'до 96', 'до 144'], 'Диаметр кабеля, мм': ['13,4', '14', '16,8', '16,8'], 'Вес кабеля, кг/км': ['163', '180', '248', '310'], 'Радиус изгиба, мм': ['264', '280', '326', '336']}
66 | Волоконно - оптический кабель для изготовления оптических коммутационных и оконечных шнуров Дуплех/"Duplex" (ВД) | {'Температура транспортировки и хранения, °C': ['от -50 до +50'], 'Температура эксплуатации, °C': ['от -10 до +50'], 'Температура монтажа, °C': ['до -10'], 'Допустимое растягивающее усилие, кН': ['0,1'], 'Допустимое раздавливающее усилие, кН/100мм': ['0,5'], 'Срок службы': ['не менее 25 лет'], 'Количество ОВ в кабеле': ['2'], 'Диаметр кабеля, мм': ['2,9x5,8'], 'Вес кабеля, кг/км': ['16,2'], 'Радиус изгиба, мм': ['29']}
67 | Волоконно - оптический кабель для изготовления оптических коммутационных и оконечных шнуров Симплекс/"Simplex" (ВС) | {'Температура транспортировки и хранения, °C': ['от -50 до +50'], 'Температура эксплуатации, °C': ['от -10 до +50'], 'Температура монтажа, °C': ['до -10'], 'Допустимое растягивающее усилие, кН': ['0,05'], 'Допустимое раздавливающее усилие, кН/100мм': ['0,5'], 'Срок службы': ['не менее 25 лет'], 'Количество ОВ в кабеле': ['1', '1'], 'Диаметр кабеля, мм': ['1,9', '2,9'], 'Вес кабеля, кг/км': ['3,7', '8'], 'Радиус изгиба, мм': ['19', '29'], 'Коннектор': ['2мм', '3мм']}
68 | Волоконно - оптический кабель внутренней прокладки Дроп/"Drop" "Бабочка " (ОКП-2Сп...Б) | {'Температура транспортировки и хранения, °C': ['от -50 до +50'], 'Температура эксплуатации, °C': ['от -40 до +60'], 'Температура монтажа, °C': ['до -10'], 'Допустимое растягивающее усилие, кН': ['до 0,08'], 'Допустимое раздавливающее усилие, кН/100мм': ['1'], 'Срок службы': ['не менее 25 лет'], 'Количество ОВ в кабеле': ['до 2'], 'Вес кабеля, кг/км': ['10'], 'Радиус изгиба, мм': ['20'], 'Габаритные размеры, мм': ['3,0x2,0']}
69 | Волоконно - оптический кабель универсальный с выносным элементом Дроп/"Drop" "Бабочка с выносным элементом" (ОКП-2Сп...БТ) | {'Температура транспортировки и хранения, °C': ['от -50 до +50'], 'Температура эксплуатации, °C': ['от -40 до +60'], 'Температура монтажа, °C': ['до -10'], 'Допустимое растягивающее усилие, кН': ['до 0,8'], 'Допустимое раздавливающее усилие, кН/100мм': ['1'], 'Срок службы': ['не менее 25 лет'], 'Количество ОВ в кабеле': ['до 2'], 'Вес кабеля, кг/км': ['23'], 'Радиус изгиба, мм': ['50'], 'Габаритные размеры, мм': ['5,3x2,2']}
70 | Волоконно - оптический кабель внутренней прокладки "Distribution" (ВР) | {'Температура транспортировки и хранения, °C': ['от -50 до +50'], 'Температура эксплуатации, °C': ['от -10 до +50'], 'Температура монтажа, °C': ['от -10 до +50'], 'Допустимое растягивающее усилие, кН': ['0,5'], 'Допустимое раздавливающее усилие, кН/100мм': ['0,5'], 'Срок службы': ['не менее 25 лет'], 'Количество ОВ в кабеле': ['до 4', 'до 12', 'до 16'], 'Диаметр кабеля, мм': ['5', '6', '8'], 'Вес кабеля, кг/км': ['25', '37', '65'], 'Радиус изгиба, мм': ['50', '60', '80']}
71 | Волоконно - оптический кабель внутренней прокладки Райзер/"Riser" (ВР-2Сп) | {'Температура транспортировки и хранения, °C': ['от -50 до +50'], 'Температура эксплуатации, °C': ['от -40 до +60'], 'Температура монтажа, °C': ['до -10'], 'Допустимое растягивающее усилие, кН': ['0,5'], 'Допустимое раздавливающее усилие, кН/100мм': ['0,5'], 'Срок службы': ['не менее 25 лет'], 'Количество ОВ в кабеле': ['до 4', 'до 12', 'до 24', 'до 48'], 'Диаметр кабеля, мм': ['6,5', '8,5', '10,5', '13,5'], 'Вес кабеля, кг/км': ['42', '63', '90', '161'], 'Радиус изгиба, мм': ['65', '85', '105', '135']}
72 | Волоконно - оптический кабель для изготовления оптических коммутационных и оконечных шнуров Дуплех/"Duplex" (ВД) | {'Температура транспортировки и хранения, °C': ['от -50 до +50'], 'Температура эксплуатации, °C': ['от -10 до +50'], 'Температура монтажа, °C': ['до -10'], 'Допустимое растягивающее усилие, кН': ['0,1'], 'Допустимое раздавливающее усилие, кН/100мм': ['0,5'], 'Срок службы': ['не менее 25 лет'], 'Количество ОВ в кабеле': ['2'], 'Диаметр кабеля, мм': ['2,9x5,8'], 'Вес кабеля, кг/км': ['16,2'], 'Радиус изгиба, мм': ['29']}
73 | Волоконно - оптический кабель для изготовления оптических коммутационных и оконечных шнуров Симплекс/"Simplex" (ВС) | {'Температура транспортировки и хранения, °C': ['от -50 до +50'], 'Температура эксплуатации, °C': ['от -10 до +50'], 'Температура монтажа, °C': ['до -10'], 'Допустимое растягивающее усилие, кН': ['0,05'], 'Допустимое раздавливающее усилие, кН/100мм': ['0,5'], 'Срок службы': ['не менее 25 лет'], 'Количество ОВ в кабеле': ['1', '1'], 'Диаметр кабеля, мм': ['1,9', '2,9'], 'Вес кабеля, кг/км': ['3,7', '8'], 'Радиус изгиба, мм': ['19', '29'], 'Коннектор': ['2мм', '3мм']}
74 | Волоконно - оптический кабель внутренней прокладки Дроп/"Drop" "Бабочка " (ОКП-2Сп...Б) | {'Температура транспортировки и хранения, °C': ['от -50 до +50'], 'Температура эксплуатации, °C': ['от -40 до +60'], 'Температура монтажа, °C': ['до -10'], 'Допустимое растягивающее усилие, кН': ['до 0,08'], 'Допустимое раздавливающее усилие, кН/100мм': ['1'], 'Срок службы': ['не менее 25 лет'], 'Количество ОВ в кабеле': ['до 2'], 'Вес кабеля, кг/км': ['10'], 'Радиус изгиба, мм': ['20'], 'Габаритные размеры, мм': ['3,0x2,0']}
75 | Волоконно - оптический кабель универсальный с выносным элементом Дроп/"Drop" "Бабочка с выносным элементом" (ОКП-2Сп...БТ) | {'Температура транспортировки и хранения, °C': ['от -50 до +50'], 'Температура эксплуатации, °C': ['от -40 до +60'], 'Температура монтажа, °C': ['до -10'], 'Допустимое растягивающее усилие, кН': ['до 0,8'], 'Допустимое раздавливающее усилие, кН/100мм': ['1'], 'Срок службы': ['не менее 25 лет'], 'Количество ОВ в кабеле': ['до 2'], 'Вес кабеля, кг/км': ['23'], 'Радиус изгиба, мм': ['50'], 'Габаритные размеры, мм': ['5,3x2,2']}
76 | Волоконно - оптический кабель внутренней прокладки "Distribution" (ВР) | {'Температура транспортировки и хранения, °C': ['от -50 до +50'], 'Температура эксплуатации, °C': ['от -10 до +50'], 'Температура монтажа, °C': ['от -10 до +50'], 'Допустимое растягивающее усилие, кН': ['0,5'], 'Допустимое раздавливающее усилие, кН/100мм': ['0,5'], 'Срок службы': ['не менее 25 лет'], 'Количество ОВ в кабеле': ['до 4', 'до 12', 'до 16'], 'Диаметр кабеля, мм': ['5', '6', '8'], 'Вес кабеля, кг/км': ['25', '37', '65'], 'Радиус изгиба, мм': ['50', '60', '80']}
77 | Волоконно - оптический кабель внутренней прокладки Райзер/"Riser" (ВР-2Сп) | {'Температура транспортировки и хранения, °C': ['от -50 до +50'], 'Температура эксплуатации, °C': ['от -40 до +60'], 'Температура монтажа, °C': ['до -10'], 'Допустимое растягивающее усилие, кН': ['0,5'], 'Допустимое раздавливающее усилие, кН/100мм': ['0,5'], 'Срок службы': ['не менее 25 лет'], 'Количество ОВ в кабеле': ['до 4', 'до 12', 'до 24', 'до 48'], 'Диаметр кабеля, мм': ['6,5', '8,5', '10,5', '13,5'], 'Вес кабеля, кг/км': ['42', '63', '90', '161'], 'Радиус изгиба, мм': ['65', '85', '105', '135']}
78 | Волоконно - оптический кабель для изготовления оптических коммутационных и оконечных шнуров Дуплех/"Duplex" (ВД) | {'Температура транспортировки и хранения, °C': ['от -50 до +50'], 'Температура эксплуатации, °C': ['от -10 до +50'], 'Температура монтажа, °C': ['до -10'], 'Допустимое растягивающее усилие, кН': ['0,1'], 'Допустимое раздавливающее усилие, кН/100мм': ['0,5'], 'Срок службы': ['не менее 25 лет'], 'Количество ОВ в кабеле': ['2'], 'Диаметр кабеля, мм': ['2,9x5,8'], 'Вес кабеля, кг/км': ['16,2'], 'Радиус изгиба, мм': ['29']}
79 | Волоконно - оптический кабель для изготовления оптических коммутационных и оконечных шнуров Симплекс/"Simplex" (ВС) | {'Температура транспортировки и хранения, °C': ['от -50 до +50'], 'Температура эксплуатации, °C': ['от -10 до +50'], 'Температура монтажа, °C': ['до -10'], 'Допустимое растягивающее усилие, кН': ['0,05'], 'Допустимое раздавливающее усилие, кН/100мм': ['0,5'], 'Срок службы': ['не менее 25 лет'], 'Количество ОВ в кабеле': ['1', '1'], 'Диаметр кабеля, мм': ['1,9', '2,9'], 'Вес кабеля, кг/км': ['3,7', '8'], 'Радиус изгиба, мм': ['19', '29'], 'Коннектор': ['2мм', '3мм']}
80 | Волоконно - оптический кабель внутренней прокладки Дроп/"Drop" "Бабочка " (ОКП-2Сп...Б) | {'Температура транспортировки и хранения, °C': ['от -50 до +50'], 'Температура эксплуатации, °C': ['от -40 до +60'], 'Температура монтажа, °C': ['до -10'], 'Допустимое растягивающее усилие, кН': ['до 0,08'], 'Допустимое раздавливающее усилие, кН/100мм': ['1'], 'Срок службы': ['не менее 25 лет'], 'Количество ОВ в кабеле': ['до 2'], 'Вес кабеля, кг/км': ['10'], 'Радиус изгиба, мм': ['20'], 'Габаритные размеры, мм': ['3,0x2,0']}
81 | Волоконно - оптический кабель универсальный с выносным элементом Дроп/"Drop" "Бабочка с выносным элементом" (ОКП-2Сп...БТ) | {'Температура транспортировки и хранения, °C': ['от -50 до +50'], 'Температура эксплуатации, °C': ['от -40 до +60'], 'Температура монтажа, °C': ['до -10'], 'Допустимое растягивающее усилие, кН': ['до 0,8'], 'Допустимое раздавливающее усилие, кН/100мм': ['1'], 'Срок службы': ['не менее 25 лет'], 'Количество ОВ в кабеле': ['до 2'], 'Вес кабеля, кг/км': ['23'], 'Радиус изгиба, мм': ['50'], 'Габаритные размеры, мм': ['5,3x2,2']}
82 | Волоконно - оптический кабель внутренней прокладки "Distribution" (ВР) | {'Температура транспортировки и хранения, °C': ['от -50 до +50'], 'Температура эксплуатации, °C': ['от -10 до +50'], 'Температура монтажа, °C': ['от -10 до +50'], 'Допустимое растягивающее усилие, кН': ['0,5'], 'Допустимое раздавливающее усилие, кН/100мм': ['0,5'], 'Срок службы': ['не менее 25 лет'], 'Количество ОВ в кабеле': ['до 4', 'до 12', 'до 16'], 'Диаметр кабеля, мм': ['5', '6', '8'], 'Вес кабеля, кг/км': ['25', '37', '65'], 'Радиус изгиба, мм': ['50', '60', '80']}
83 | Волоконно - оптический кабель внутренней прокладки Райзер/"Riser" (ВР-2Сп) | {'Температура транспортировки и хранения, °C': ['от -50 до +50'], 'Температура эксплуатации, °C': ['от -40 до +60'], 'Температура монтажа, °C': ['до -10'], 'Допустимое растягивающее усилие, кН': ['0,5'], 'Допустимое раздавливающее усилие, кН/100мм': ['0,5'], 'Срок службы': ['не менее 25 лет'], 'Количество ОВ в кабеле': ['до 4', 'до 12', 'до 24', 'до 48'], 'Диаметр кабеля, мм': ['6,5', '8,5', '10,5', '13,5'], 'Вес кабеля, кг/км': ['42', '63', '90', '161'], 'Радиус изгиба, мм': ['65', '85', '105', '135']}