## List1
| Название | Какие-то параметры | Размер
0 | Роутер Ubiquiti EdgeRouter X ER-X | {'Размеры': '110 x 75 x 22 mm (4.33 x 2.95 x 0.87")', 'Вес': '175 g (6.17 oz)', 'Процессор': 'MIPS1004Kc Dual-Core', 'Частота процессора': '880 MHz', 'Оперативная память': '256 MB DDR3 RAM', 'Внутренняя память': '256 MB NAND', 'Макс. потребляемая мощность': '5 W', 'Сетевой интерфейс': 'Data/PoE Input Port - (1) 10/100/1000 RJ45 Port\nData Ports - (3) 10/100/1000 RJ45 Ports\nData/PoE Passthrough Port - (1) 10/100/1000 RJ45 Port', 'Сертификат соответствия': 'CE, FCC, IC', 'Настенное крепление': 'Да', 'Рабочая температура': '-10°C до 45°C', 'Рабочая влажность': '10 - 90% (без конденсации)'} | 110 x 75 x 22 mm (4.33 x 2.95 x 0.87")
1 | Роутер Ubiquiti EdgeRouter Lite ERLite-3 | {'Процессор': 'Dual-Core 500 MHz, MIPS64', 'Оперативная память': '512 MB DDR2 RAM', 'Внутренняя память': '2 GB', 'Сетевой интерфейс': '(1) RJ45, (3) 10/100/1000 Ethernet Ports', 'Способ питания': '12В, 1А; поддерживает 9-24В', 'Сертификат соответствия': 'FCC 15.247, IC, CE', 'Испытания на вибрации': 'ETSI300-019-1.4', 'Влажность': '90% (без конденсации)', 'Рабочая температура': 'от -30 до +80 С', 'Размеры': '197,5 мм х 91 мм х 28 мм', 'Вес': '289,2 г'} | 197,5 мм х 91 мм х 28 мм
2 | Роутер Ubiquiti EdgeRouter POE ERPoe-5 | {'Процессор': 'Dual-Core 500 MHz, MIPS64', 'Оперативная память': '512 МБ DDR2 RAM + 2 ГБ Flash', 'Внутренняя память': '2 GB', 'Сетевой интерфейс': '2 x 10/100/1000 Ethernet Router Ports\n3 x 10/100/1000 Ethernet Router/Switch Ports\nРаздача PoE на каждом порту', 'Входное напряжение': '24 В DC (поддержка 18–26 В DC) или 48 В DC (поддержка 38–54 В DC)', 'Способ питания': '24 В DC; 2,5 A', 'Сертификат соответствия': 'FCC 15.247, IC, CE', 'Испытания на вибрации': 'ETSI300-019-1.4', 'Влажность': '90% (без конденсации)', 'Рабочая температура': 'от ?10°C до +45°C', 'Размеры': '200 x 90 x 30 мм', 'Вес': '0,36 кг'} | 200 x 90 x 30 мм
3 | Роутер Ubiquiti EdgeRouter 4 ER-4 | {'Процессор': '4-ядерный 1 ГГц MIPS64', 'Оперативная память': '1 GB DDR3', 'Внутренняя память': '4 GB eMMC, 8 MB SPI NOR', 'Интерфейсы': 'Управление:\n(1) RJ45 Serial Port\n(4) Ethernet Ports (Default eth0)\n\nСеть:\n(3) 10/100/1000 RJ45 Ports with PoE\n(1) 1 Gbps SFP Port', 'Макс. потребляемая мощность': '13 Вт', 'Входное напряжение': 'Internal AC Power Adapter', 'Способ питания': 'Universal AC', 'Сертификат соответствия': 'CE, FCC, IC', 'Влажность': '10 - 90% (без конденсации)', 'Рабочая температура': 'от -10°C до 50°C', 'Размеры': '484 x 164 x 44 mm (19.06 x 6.46 x 1.73")', 'Вес': '0.8 кг', 'Кнопка': 'Reset', 'LEDs': 'Порты данных: Speed/Link/Activity\nSFP: Link/Activity'} | 484 x 164 x 44 mm (19.06 x 6.46 x 1.73")
4 | Коммутатор Ubiquiti EdgeSwitch 8-150W ES-8-150W | {'Размеры': '204 x 43 x 235 мм', 'Вес': '1.72 кг (1.8 кг с креплениями)', 'Общая внутренняя пропускная способность': '10 Гбит/с', 'Совокупная пропускная способность портов': '20 Гбит/с', 'Скорость обработки пакетов': '14.88 млн пакетов/с', 'Максимальное энергопотребление': 'С раздачей PoE - 150 Вт\nБез раздачи PoE - 20 Вт', 'Способ питания': 'AC: 100-240 В AC/50-60 Гц, AC/DC встроенный блок питания, универсальный вход\nDC: 42-56 В DC внешний, (защита от неправильной полярности) вход для клеммного питания', 'Блок питания': 'AC/DC, внутренний, 150 Вт DC', 'Индикаторы (на каждом порту)': 'RJ45: PoE, Скорость/ Состояние соединения/Активность соединения\nSFP: Скорость/ Состояние соединения/Активность соединения', 'Сетевые интерфейсы': '8x 10/100/1000 Мбит/с RJ45 Ethernet\n2x 1 Гбит/с SFP Ethernet', 'Интерфейс управления': 'Последовательный консольный порт RJ45, Ethernet in/Out Band', 'Крепление на стену': 'Да', 'Защита от электростатического разряда/электромагнитного импульса': 'По воздуху: ±24 кВ\nПри контакте: ±24 кВ', 'Рабочая влажность': '5.. 95 %', 'Температура окружающей среды рабочая': 'Внутренний AC/DC @ 150 Вт: -25.. +45 °C\nВнутренний AC/DC @ 100 Вт: -25.. +55 °C\nВнешний DC: -25.. +60 °С', 'Испытание на шок и вибрацию': 'ETSI300-019-1.4 Standard'} | 204 x 43 x 235 мм
5 | Коммутатор Ubiquiti EdgeSwitch 12 Fiber ES-12F | {'Размеры': '443 x 43 x 221 мм', 'Вес': '2.59 кг (2.68 кг с креплениями для установки в стойку)', 'Корпус': 'SGCC SteelСталь SGCC', 'Общая внутренняя пропускная способность': '16 Гбит/с', 'Совокупная пропускная способность портов': '32 Гбит/с', 'Скорость обработки пакетов': '23.81 млн пакетов/с', 'Максимальное энергопотребление': '56 Вт', 'Параметры питания': 'AC: 100-240 В AC, 50-60 Гц, универсальный вход\nDC: Встроенный разъём питания (2.5 мм): 16-25 В / 56 Вт', 'Поддерживаемый диапазон напряжения': 'AC: 100-240 В AC\nDC: 16-25 В DC', 'Блок питания': 'AC/DC, внутренний, 56 Вт DC', 'Индикаторы на порту данных': 'Скорость / Состояние соединения / Активность соединения', 'Сетевые интерфейсы': '8х 100/1000 Мбит/с SFP Ethernet\n4х 1000 Мбит/с SFP Ethernet\n4х 10/100/1000 Мбит/с RJ45 Ethernet', 'Интерфейс управления': 'Последовательный консольный порт RJ45, Ethernet in/Out Band', 'Крепление в стойку': 'Да, высота 1U ', 'Защита от электростатического разряда/электромагнитного импульса': 'По воздуху: ±24 кВ\nПри контакте: ±24 кВ', 'Испытание на шок и вибрацию': 'ETSI300-019-1.4 Standard', 'Рабочая влажность': '5.. 95 %', 'Рабочая температура': '-5.. 40 °C '} | 443 x 43 x 221 мм
6 | Коммутатор Ubiquiti EdgeSwitch 24-250W ES-24-250W | {'Макс. PoE + Мощность в порту на PSE': '34.2W', 'Total Non-Blocking Throughput': '26 Gbps', 'Максимальная потребляемая мощность': '250 W', 'Интерфейс управления': 'Ethernet In/Out Band', 'Метод питания': '100-240VAC/50-60 Hz, Universal Input', 'ESD / EMP защиты': '24kV RJ-45 Interface', 'Размеры': '485.04 x 44.45 x 285.6 mm (19.1 x 1.75 x 11.24")', 'Вес': '3.7 kg (8.16 lb)', 'Энергетический метод': '100-240VAC/50-60 Hz, Universal Input', 'Удары и вибрация': 'ETSI300-019-1.4 Standard', 'Влажность': '5 to 95% Noncondensing', 'Рабочая температура': '-5 to 40° C (23 to 104° F)'} | 485.04 x 44.45 x 285.6 mm (19.1 x 1.75 x 11.24")
7 | Коммутатор Ubiquiti EdgeSwitch 48 Lite ES-48-LITE | {'Размеры': '443 x 43 x 286 мм', 'Вес': '3.65 кг (с креплениями для установки в стойку)\n3.56 кг (без креплений для установки в стойку)', 'Теоритическая максимальная пропускная способность': '70 Гбит/с', 'Пропускная способность аппаратной части': '140 Гбит/с', 'Теоретическая скорость обработки пакетов': '104.16 млн. пакетов/c', 'Максимальное энергопотребление': '56 Вт', 'Параметры питания': '100-240 В, 50-60 Гц\nJack (2.5 мм): минимально блок питания 16-25 В / 25 Вт', 'Блок питания': 'Встроенный AC/DC 25 Вт, возможно подключение дополнительного', 'LED': 'Скорость/Соединение/Активность', 'Сетевые интерфейсы': '48x 10/100/1000 Мбит/с RJ45 Ethernet\n2x 1/10 Гбит/с SFP+ Ethernet\n2x 1 Гбит/с SFP Ethernet', 'Интерфейс управления': 'Серийный порт RJ 45, Ethernet in/Out Band', 'Сертификаты': 'CE, FCC, IC, ETSI300-019-1.4 Standard', 'Крепление в стойку': 'Да, высота 1U ', 'Защита от электростатического разряда/электромагнитного импульса': 'По воздуху: ±24 kV\nПри контакте: ±24 kV', 'Рабочая влажность': 'От 5 до 95%', 'Рабочая температура': 'От -5 до 40 °C '} | 443 x 43 x 286 мм
8 | Маршрутизатор Ubiquiti EdgePoint-R6 EP-R6 | {'Размер': '188.6 x 177.1 x 49.8 mm', 'Вес': '605g', 'Макс. потребляемая мощность': '7W', 'Входная мощность': '(1) DC Terminal Block\n(1) RJ45 (eth0) (Self-Correcting Polarity Protection on DC Terminal Block Only\nDiode ORed Protection on All Power Inputs)', 'Источник питания': 'Min. 24V / 0.3A (Excludes PoE Output Power)', 'VDC': '24V, 3A', 'Passive PoE Input': '(1) 24V / 1.4A, 4-Pair (+1, 2, 4, 5; -3, 6, 7, 8) Passive PoE, eth0', 'Passive PoE Output': '(5) 24V / 0.7A, 2-Pair (+4, 5; -7, 8) Passive PoE, eth0 to eth4', 'Контроль питания': '(1) DC Terminal Block, Input Power\n(1) RJ45, eth0, Input Power', 'Поддерживаемый диапазон напряжения': '26 до 16VDC', 'Кнопки': 'Reset', 'LEDs\nСистема\neth0 to eth4\neth5/SFP': 'Power\nSpeed/Link/Activity,\nPoE Speed/Link/Activity', 'Порты': '(5) 10/100/1000 RJ45 Ports\n(1) 1 Gbps SFP Port', 'Процессор': 'Dual-Core 880 MHz, MIPS1004Kc с аппаратным ускорением для обработки пакетов', 'Системная память': '256 MB DDR3-1600 RAM', 'Индексовая память': '256 MB NAND', 'Сертификация': 'CE, FCC, IC', 'Крепления': 'Да', 'Температурный диапазон': '-20 до 65° C (-4 до 149° F)', 'Влажность': '10 до 90%'} | 188.6 x 177.1 x 49.8 mm
9 | Коммутатор Ubiquiti EdgePoint-S16 EP-S16 | {'Размер': '326.6 x 382.7 x 88.8 mm', 'Вес': '3.4 kg', 'Макс. потребляемая мощность': '40W', 'Входная мощность': '', 'Passive PoE Input': '(2) 54V/1.5A, 4-Pair (+1, 2, 4, 5; -3, 6, 7, 8) Passive PoE, Ports 1 and 2', 'Источник питания': 'Min. 54V / 0.8A (Excludes PoE Output Power)', 'VDC': '54VDC, 6A', 'Passive PoE Output': '(4) 54V or 24V /1.4A, 4-Pair (+1, 2, 4, 5; -3, 6, 7, 8) Passive PoE, Ports 1 to 4\n(12) 802.3af/at or 24V/0.7A, 2-Pair (+4, 5; -7, 8) Passive PoE, Ports 5 to 16', 'Контроль питания': '(1) DC Terminal Block, Input Power\n(2) RJ45, Ports 1 and 2, PoE Input or Output Power\n(14) RJ45, Ports 3 to 16, PoE Output Power', 'Поддерживаемый диапазон напряжения': '56 до 42VDC', 'Кнопки': 'Reset', 'LEDs\nСистема\n1 to 16\nSFP': 'Power\nSpeed/Link/Activity, PoE\nSpeed/Link/Activity', 'Порты': '(1) RJ45 Serial Port\n(16) 10/100/1000 RJ45 Ports\n(2) 1/10 Gbps SFP+ Ports', 'Процессор': 'ARM Cortex-A9 400 MHz', 'Системная память': '256 MB DDR3 RAM', 'Индексовая память': '32 MB', 'Сертификация': 'CE, FCC, IC', 'Крепления': 'Да', 'Температурный диапазон': '-20 до 65° C (-4 до 149° F)', 'Влажность': '10 до 90%'} | 326.6 x 382.7 x 88.8 mm
10 | Роутер Ubiquiti EdgeRouter Infinity ER-8-XG | {'Процессор': 'MIPS64 16 Ядерный 1.8 ГГц', 'Оперативная память': '16 GB DDR4', 'Внутренняя память': '8 MB NOR Flash\n4 GB eMMC NAND Flash', 'Интерфейсы': 'Консоль:\n(1) RJ45 Serial Port\nДанные:\n(8) SFP+ Ports\n(1) RJ45 Gigabit Ethernet Port', 'Макс. потребляемая мощность': '100 Вт', 'Входное напряжение': '(2) Hotswappable AC/DC PSU', 'Способ питания': '110 - 240VAC', 'Сертификат соответствия': 'CE, FCC, IC', 'Монтаж в стойку': 'Да', 'Рабочая влажность': '5 - 95% (без конденсации)', 'Рабочая температура': '-10°C до 45°C', 'Размеры': '442.4 x 285.6 x 43.7 мм', 'Вес': '4.950 кг'} | 442.4 x 285.6 x 43.7 мм
11 | Коммутатор Ubiquiti EdgeSwitch 16 XG ES-16XG | {'Размеры': '443 x 43 x 221 мм', 'Вес': '2.62 кг (2.71 кг с креплениями для установки в стойку)', 'Корпус': 'Сталь SGCC', 'Внутренняя пропускная способность': '160 Гбит/с', 'Совокупная пропускная способность портов': '320 Гбит/с', 'Скорость обработки пакетов': '238.10 млн пакетов/с', 'Максимальное энергопотребление': '36 Вт (исключая SFP/SFP+ модули)', 'Способ питания': 'AC: 100-240 В AC/50-60 Гц, универсальный вход\nDC: Встроенный разъём питания (2.5 мм): 16-25 В / 56 Вт', 'Поддерживаемый диапазон напряжения': 'AC: 100-240 В AC\nDC: 16-25 В DC', 'Блок питания': 'AC/DC, внутренний, 56 Вт DC', 'Индикаторы на порту данных': 'Скорость / Состояние соединения / Активность соединения', 'Сетевые интерфейсы': '12х 1/10 Гбит/с SFP+ Ethernet\n4х 1/10 Гбит/с RJ45 Ethernet', 'Интерфейс управления': 'Последовательный консольный порт RJ45, Ethernet in/Out Band', 'Крепление в стойку': 'Да, высота 1U ', 'Защита от электростатического разряда/электромагнитного импульса': 'По воздуху: ±24 кВ\nПри контакте: ±24 кВ', 'Испытание на шок и вибрацию': 'ETSI300-019-1.4 Standard', 'Рабочая влажность': '5.. 95 %', 'Температура окружающей среды рабочая': '-5.. +40 °C '} | 443 x 43 x 221 мм
12 | Коммутатор Ubiquiti NanoSwitch N-SW | {'Размер': '326.6 x 382.7 x 88.8 mm', 'Вес': '3.4 kg', 'Макс. потребляемая мощность': '40W', 'Входная мощность': '', 'Passive PoE Input': '(2) 54V/1.5A, 4-Pair (+1, 2, 4, 5; -3, 6, 7, 8) Passive PoE, Ports 1 and 2', 'Источник питания': 'Min. 54V / 0.8A (Excludes PoE Output Power)', 'VDC': '54VDC, 6A', 'Passive PoE Output': '(4) 54V or 24V /1.4A, 4-Pair (+1, 2, 4, 5; -3, 6, 7, 8) Passive PoE, Ports 1 to 4\n(12) 802.3af/at or 24V/0.7A, 2-Pair (+4, 5; -7, 8) Passive PoE, Ports 5 to 16', 'Контроль питания': '(1) DC Terminal Block, Input Power\n(2) RJ45, Ports 1 and 2, PoE Input or Output Power\n(14) RJ45, Ports 3 to 16, PoE Output Power', 'Поддерживаемый диапазон напряжения': '56 до 42VDC', 'Кнопки': 'Reset', 'LEDs\nСистема\n1 to 16\nSFP': 'Power\nSpeed/Link/Activity, PoE\nSpeed/Link/Activity', 'Порты': '(1) RJ45 Serial Port\n(16) 10/100/1000 RJ45 Ports\n(2) 1/10 Gbps SFP+ Ports', 'Процессор': 'ARM Cortex-A9 400 MHz', 'Системная память': '256 MB DDR3 RAM', 'Индексовая память': '32 MB', 'Сертификация': 'CE, FCC, IC', 'Крепления': 'Да', 'Температурный диапазон': '-20 до 65° C (-4 до 149° F)', 'Влажность': '10 до 90%'} | 326.6 x 382.7 x 88.8 mm
13 | Коммутатор Ubiquiti EdgeSwitch 5XP ES-5XP | {'Потребляемая мощность': '24VDC, 2.5A адаптер питания (в комплекте)', 'Максимум потребляемой мощности': '60 W', 'PoE Out Диапазон напряжения': '22-24VDC', 'Max. PoE Wattage Per Data Port': '11.5 W', 'ESD Рейтинг': '24 kV Air / 24 kV Contact', 'PoE Метод': 'Passive', 'Кнопка': 'Reset', 'USB-порт': '2.0 Тип (зарезервирован для будущего использования)', 'Процессор': 'MIPS 24K, 400 MHz', 'Системная память': '64 MB', 'Code Storage': '8 MB', 'Рабочая температура': '-25 to 55° C (cистема оптимизирована для PCB hi-temp)', 'Рабочая влажность': '90% без конденсации', 'Management Port': '(1) 10/100 Ethernet Port', 'Data Ports': '(5) 10/100/1000 Ethernet Ports', 'Вес': '250 g', 'Размеры': '197 x 87.5 x 27.3 mm'} | 197 x 87.5 x 27.3 mm
14 | Коммутатор Ubiquiti EdgeSwitch 8 XP ES-8XP | {'Потребляемая мощность': '110-120VAC / 210-230VAC', 'Максимум потребляемой мощности': '150 W', 'PoE Out Диапазон напряжения': '45-48VDC / 22-24VDC', 'Max. PoE Wattage Per Data Port': '11.5 W (24 V), 23 W (48V)', 'ESD Рейтинг': '24 kV Air / 24 kV Contact', 'PoE Метод': 'Passive', 'Кнопка': 'Reset', 'USB-порт': '2.0 Тип (зарезервирован для будущего использования)', 'Процессор': 'MIPS 24K, 400 MHz', 'Системная память': '64 MB', 'Code Storage': '8 MB', 'Рабочая температура': '-25 to 55° C (cистема оптимизирована для PCB hi-temp)', 'Рабочая влажность': '90% без конденсации', 'Management Port': '(1) 10/100 Ethernet Port', 'Data Ports': '(8) 10/100/1000 Ethernet Ports', 'Вес': '1.24 kg', 'Размеры': '210 x 185 x 41 mm'} | 210 x 185 x 41 mm
15 | Коммутатор Ubiquiti EdgeSwitch 10 X ES-10X | {'Gigabit Ethernet:': '8 x 10/100/1000Mbps', 'SFP:': '2 x 1000 Mbps', 'Операционная система:': 'EdgeOS'}
16 | Коммутатор Ubiquiti EdgeSwitch ES-16XP | {'Размеры': '480 x 44.5 x 186 мм (18.9 x 1.75 x 7.32")', 'Вес': '3.95 кг', 'Конфигурация': '(2) 8-портовых EdgeSwitch 8XP устройства', 'Монтаж': '19" 1U Rack-Mount'} | 480 x 44.5 x 186 мм (18.9 x 1.75 x 7.32")
17 | Конвертер Ubiquiti UFiber Nano G UF-NANO | {'Размеры': '77 x 77 x 28 mm', 'Вес': '110 g', 'Метод питания': 'Passive PoE (пины: 4, 5 (+); 7, 8 (-)) Поддержка Dying Gasp (позволяет выполнить корректное завершение сеанса связи при внезапном отключении электропитания)', 'Модуль блока питания': 'Адаптер питание PoE: 24 В, 0.3 А (входит в комплект поставки)1', 'Максимальное энергопотребление': '7 Вт', 'Поддерживаемый диапазон напряжения': '20 - 28 В', 'Процессор': 'MIPS-32, 240 МГц', 'ОЗУ': '128 МБ DDR3', 'Кнопки': '1х Информация на дисплее\n1х Сброс', 'Температура окружающей среды рабочая': '-10.. +45 °С', 'Рабочая влажность': '5.. 95 %(без конденсата)'} | 77 x 77 x 28 mm
18 | Gpon терминал Ubiquiti UFiber loco UF-LOCO | {'Размеры': '77 x 77 x 28 mm', 'Вес': '110 g', 'Метод питания': 'Passive PoE (пины: 4, 5 (+); 7, 8 (-)) Поддержка Dying Gasp (позволяет выполнить корректное завершение сеанса связи при внезапном отключении электропитания)', 'Модуль блока питания': 'Адаптер питание PoE: 24 В, 0.3 А (входит в комплект поставки)1', 'Максимальное энергопотребление': '7 Вт', 'Поддерживаемый диапазон напряжения': '20 - 28 В', 'Процессор': 'MIPS-32, 240 МГц', 'ОЗУ': '128 МБ DDR3', 'Кнопки': '1х Информация на дисплее\n1х Сброс', 'Температура окружающей среды рабочая': '-10.. +45 °С', 'Рабочая влажность': '5.. 95 %(без конденсата)'} | 77 x 77 x 28 mm
19 | Провайдерский терминал Ubiquiti UFiber OLT UF‑OLT | {'Размеры': '442.4 x 285.6 x 43.7 мм (17.42 x 11.24 x 1.72")', 'Вес': '4.40 кг', 'Сетевые интерфейсы': '(8) GPON OLT SFP\n(2) 1G/10G SFP+', 'Одновременных клиентов': '1024 зарегистрированных ONUs/ONTs (128 на каждый GPON порт)', 'GPON скорости': '2.488 Gbps Upstream (TX)\n1.244 Gbps Downstream (RX)', 'Рабочая длина волны (Operating Wavelengths)': '1490 nm TX\n1310 nm RX', 'Нормальный оптический диапазон мощьности (Normal Optical Power Range)': 'TX (Class B+): 1.5 dBm to 5 dBm\nRX: -28 dBm to -8 dBm', 'Диапазон\nФизический охват\nЛогический охват\nMax. Differential Fiber Distance': '20 km\n60 km\n20 km (B+) /40 km (C+)', 'Методы питания': '100-240VAC, 100W AC/DC Power Module (входит в комплект поставки)\n38-54VDC, 100W DC/DC Power Module (Опционально)', 'Питание': '(1) 25V, 100W AC/DC PSU Module (входит в комплект поставки)', 'Максимальное энергопотребление': '40 Вт (Исключая модули SFP)', 'Рабочий режим': 'OLT 2/3 Ethernet Switch and GPON Core', 'Процессор': 'MIPS 1004kc, 880 МГц Двухядерный', 'ОЗУ': '512 MB DDR3, 512 MB NAND3', 'Температура окружающей среды рабочая': '-10.. 45 °С', 'Рабочая влажность': '10.. 95% (без конденсата)', 'Сертификаты': 'CE, FCC, IC'} | 442.4 x 285.6 x 43.7 мм (17.42 x 11.24 x 1.72")
20 | Провайдерский терминал Ubiquiti UFiber OLT UF‑OLT | {'Размеры': '442.4 x 285.6 x 43.7 мм (17.42 x 11.24 x 1.72")', 'Вес': '4.40 кг', 'Сетевые интерфейсы': '(8) GPON OLT SFP\n(2) 1G/10G SFP+', 'Одновременных клиентов': '1024 зарегистрированных ONUs/ONTs (128 на каждый GPON порт)', 'GPON скорости': '2.488 Gbps Upstream (TX)\n1.244 Gbps Downstream (RX)', 'Рабочая длина волны (Operating Wavelengths)': '1490 nm TX\n1310 nm RX', 'Нормальный оптический диапазон мощьности (Normal Optical Power Range)': 'TX (Class B+): 1.5 dBm to 5 dBm\nRX: -28 dBm to -8 dBm', 'Диапазон\nФизический охват\nЛогический охват\nMax. Differential Fiber Distance': '20 km\n60 km\n20 km (B+) /40 km (C+)', 'Методы питания': '100-240VAC, 100W AC/DC Power Module (входит в комплект поставки)\n38-54VDC, 100W DC/DC Power Module (Опционально)', 'Питание': '(1) 25V, 100W AC/DC PSU Module (входит в комплект поставки)', 'Максимальное энергопотребление': '40 Вт (Исключая модули SFP)', 'Рабочий режим': 'OLT 2/3 Ethernet Switch and GPON Core', 'Процессор': 'MIPS 1004kc, 880 МГц Двухядерный', 'ОЗУ': '512 MB DDR3, 512 MB NAND3', 'Температура окружающей среды рабочая': '-10.. 45 °С', 'Рабочая влажность': '10.. 95% (без конденсата)', 'Сертификаты': 'CE, FCC, IC'} | 442.4 x 285.6 x 43.7 мм (17.42 x 11.24 x 1.72")
21 | Портативный сервер Ubiquiti UniFi Cloud Key UCK | {'Процессор': 'Quad-Core SoC', 'Память ОЗУ': '2 GB DDR', 'Внутреннее хранилище': '16 GB', 'Сетевой интерфейс': '(1) 10/100/1000 Ethernet Port', 'Кнопки': '(1) Reset to Defaults Shutdown', 'Способы питания': 'PoE - 48V 802.3af\nPassive PoE (Pairs 4, 5+; 7, 8 Return)\nMicro-USB - 5V', 'Размеры': '21.7 x 43.4 x 121.9 mm', 'Вес': '110 г', 'Питание от сети': '802.3af PoE or Micro-USB 5V, Minimum 1A', 'Максимальное энергопотребление': '5 Вт', 'Сертификаты': 'CE, FCC, IC', 'Диапазон температур': '0 to 40° C\n(32 to 104° F)', 'Влажность': '20 to 90%\nБез конденсации'} | 21.7 x 43.4 x 121.9 mm
22 | Маршрутизатор UniFi Security Gateway USG | {'Размеры': '135 х 135 х 28.3 мм', 'Вес': '366 г', 'Процессор': 'Двухъядерный 500 МГц (MIPS64)', 'ОЗУ': '512 МБ DDR2', 'ПЗУ': '2 ГБ', 'Максимальная потребляемая мощность': '7 Вт', 'Питание': 'От 9 до 24 В DC, в комплекте 12 В DC 1 А блок питания', 'Сертификация': 'CE, FCC, IC', 'Возможность установки на стену': 'Да', 'Рабочая температура окружающей среды': 'От -10 до +45° C', 'Рабочая влажность окружающей среды': 'От 10 до 90% без конденсации', 'При размере пакета 64 байта': '1000000 пакетов в секунду', 'При размере пакета 512 байт или больше': '3 Гбит/сек (скорость линии)', 'Последовательный консольный порт': '1 x RJ-45 Serial Port', 'Порты данных': '3 x 10/100/1000 Ethernet*'} | 135 х 135 х 28.3 мм
23 | Маршрутизатор UniFi Security Gateway XG USG-XG-8 | {'Размеры': '442.4 x 285.6 x 43.7 мм', 'Вес': '4.435 кг', 'Процессор': 'MIPS64 16-ядерный, 1.8 ГГц', 'ОЗУ': '16 ГБ DDR4 RAM', 'ПЗУ': '4 ГБ', 'Максимальная потребляемая мощность': '100 Вт', 'Питание': '(2) С возможностью горячей замены AC/DC или DC/DC 100W PSU (1 AC/DC PSU в комплекте)', 'Поддерживаемый диапазон напряжения': '100 - 240VAC', 'LCD': '4.7" Широкоугольны True Color\nTFT-LCD Сенсорный экран', 'Сертификация': 'CE, FCC, IC', 'Монтаж в стойку': 'Да, 1U', 'Рабочая температура окружающей среды': 'От -5 до 40° C (23 to 104° F)', 'Рабочая влажность окружающей среды': 'От 10 до 90% без конденсации', 'Сеть': '(8) 10 Gbps SFP+ Ports, (1) 1 Gbps RJ45 Ethernet Port', 'Управление': '(1) RJ45 Ethernet In-Band, (1) RJ45 Serial Out-of-Band'} | 442.4 x 285.6 x 43.7 мм
24 | Коммутатор UniFi Switch 8 US-8 | {'Размеры': '148.0 x 99.5 x 30.7 мм', 'Вес': '432 г', 'Пропускная способность портов': '8 Гбит/с', 'Процессор': 'ARM Cortex-A9 400 MHz', 'Память': '256 MB DDR3', 'Скорость обработки пакетов': '11.9 млн пакетов/с ', 'PoE In (1-ый порт)': 'PoE Mode 1: 802.3af/at (Pins +1, 2; -3, 6) PoE Mode 2: Passive 48V (2-Pair Pins +4, 5; -7, 8)', 'PoE Out (8-ый порт)': 'PoE: 48V (Pins +1, 2; -3, 6)', 'Максимальное энергопотребление': 'С раздачей PoE - 12 Вт', 'Максимальная пассивная мощность PoE На порт': 'PoE Mode 1: 12W @ 802.3at PoE Mode 2: 12W @ 48V DC Input Mode: 12W @ 48V', 'Способ питания': '(1) DC 48V, Max. 1.25A (1) PoE Input, 802.3af/at (Pins +1, 2; -3, 6)', 'Индикаторы (на каждом порту)': 'RJ45: PoE, Скорость/ Состояния соединения/Активности соединения\nSFP: Скорость/ Состояние соединения/Активность соединения', 'Сетевые интерфейсы': '(8) 10/100/1000 Mbps RJ45 Ports PoE Mode 1: 48V (Pins +1, 2; -3, 6) PoE Mode 2: Passive 24V or 48V (2-Pair Pins +4, 5; -7, 8) PoE Mode 3: Passive 24V (4-Pair Pins +1, 2; -3, 6 and +4, 5; -7, 8)', 'Интерфейс управления': '(1) последовательный порт RJ45 Out-of-Band (зарезервирован для будущего использования), Ethernet In-Band', 'Защита от электростатического разряда/электромагнитного импульса': 'По воздуху: ±24 кВ\nПри контакте: ±24 кВ', 'Температура окружающей среды рабочая': '-5.. +45 °C', 'Рабочая влажность': '5.. 95 % без конденсата', 'Испытание на шок и вибрацию': 'ETSI300-019-1.4 Standard', 'Интерфейс PoE': 'POE+ IEEE 802.3af/at (провод 1, 2+; 3, 6-)\n24 В DC Passive PoE (провод 4, 5+; 7, 8-)'} | 148.0 x 99.5 x 30.7 мм
25 | Коммутатор UniFi Switch 8-60W US-8-60W | {'Размеры': '148.0 x 99.5 x 30.7 мм', 'Вес': '432 г', 'Пропускная способность портов': '8 Гбит/с', 'Скорость обработки пакетов': '11.9 млн пакетов/с ', 'Максимальное энергопотребление': 'Без раздачи PoE - 15.4 Вт', 'Способ питания': '48VDC, Max. 2A', 'Индикаторы (на каждом порту)': 'RJ45: PoE, Скорость/ Состояния соединения/Активности соединения\nSFP: Скорость/ Состояние соединения/Активность соединения', 'Сетевые интерфейсы': '(8) 10/100/1000 Mbps RJ45 Ports PoE : 48V (Pins +1, 2; -3, 6)', 'Интерфейс управления': '(1) последовательный порт RJ45 Out-of-Band (зарезервирован для будущего использования), Ethernet In-Band', 'Процессор': 'ARM Cortex-A9 400 MHz', 'Память': '256 MB DDR3', 'Защита от электростатического разряда/электромагнитного импульса': 'По воздуху: ±24 кВ\nПри контакте: ±24 кВ', 'Температура окружающей среды рабочая': '-5.. +45 °C', 'Рабочая влажность': '5.. 95 % без конденсата', 'Испытание на шок и вибрацию': 'ETSI300-019-1.4 Standard', 'Интерфейс PoE': '(4) Ports 5, 6, 7, 8: IEEE 802.3af'} | 148.0 x 99.5 x 30.7 мм
26 | Коммутатор Ubiquiti UniFi Switch 8-150W US-8-150W | {'Размеры': '204 x 43 x 235 мм', 'Вес': '1.7 кг', 'Внутренняя пропускная способность': '10 Гбит/с', 'Пропускная способность портов': '20 Гбит/с', 'Скорость обработки пакетов': '14.88 млн пакетов/с ', 'Максимальное энергопотребление': 'С раздачей PoE - 150 Вт\nБез раздачи PoE - 20 Вт', 'Способ питания': '100-240 В AC/50-60 Гц, универсальный вход', 'Блок питания': 'AC/DC, внутренний, 150 Вт DC', 'Индикаторы (на каждом порту)': 'RJ45: PoE, Скорость/ Состояния соединения/Активности соединения\nSFP: Скорость/ Состояние соединения/Активность соединения', 'Сетевые интерфейсы': '8 х 10/100/1000 Mbps RJ45 Ethernet\n2 х 1 Gbps SFP Ethernet', 'Интерфейс управления': 'Ethernet In-Band', 'Защита от электростатического разряда/электромагнитного импульса': 'По воздуху: ±24 кВ\nПри контакте: ±24 кВ', 'Рабочая температура': '-5.. +40 °C', 'Рабочая влажность': '5.. 95 % без конденсата', 'Испытание на шок и вибрацию': 'ETSI300-019-1.4 Standard', 'Интерфейс PoE': 'POE+ IEEE 802.3af/at (провод 1, 2+; 3, 6-)\n24 В DC Passive PoE (провод 4, 5+; 7, 8-)', 'Максимальная мощность на порту в режиме PoE+, выдаваемая источником питания': '34.2 Вт', 'Напряжение в режиме 802.3at ': '50-57 В', 'Максимальная мощность на порту в режиме Passive PoE': '17 Вт', 'Диапазон напряжения в режиме 24 В Passive PoE': '20-27 В'} | 204 x 43 x 235 мм
27 | Коммутатор UniFi Switch 16-150W US-16-150W | {'Размеры': '443 x 43 x 221 мм', 'Вес': 'Без крепления - 2.80 кг\nС креплением - 2.89 кг', 'Внутренняя пропускная способность': '18 Гбит/с', 'Пропускная способность портов': '36 Гбит/с', 'Скорость обработки пакетов': '26.78 млн пакетов/с ', 'Максимальное энергопотребление': 'С раздачей PoE - 150 Вт\nБез раздачи PoE - 28 Вт', 'Способ питания': '100-240 В AC/50-60 Гц, универсальный вход', 'Блок питания': 'AC/DC, внутренний, 150 Вт DC', 'Индикаторы (на каждом порту)': 'RJ45: PoE, Скорость/ Состояние соединения/Активность соединения\nSFP: Скорость/ Состояние соединения/Активность соединения', 'Сетевые интерфейсы': '16 х 10/100/1000 Mbps RJ45 Ethernet\n2х гигабитный SFP Ethernet', 'Интерфейс управления': '(1) последовательный порт RJ45 Out-of-Band (зарезервирован для будущего использования), Ethernet In-Band', 'Монтаж в стойку': 'Да, высота 1U', 'Защита от электростатического разряда/электромагнитного импульса': 'По воздуху: ±24 кВ\nПри контакте: ±24 кВ', 'Температура окружающей среды рабочая': '-5.. +40 °C', 'Рабочая влажность': '5.. 95 % без конденсата', 'Испытание на шок и вибрацию': 'ETSI300-019-1.4 Standard', 'Интерфейс PoE': 'POE+ IEEE 802.3af/at (провод 1, 2+; 3, 6-)\n24 В DC Passive PoE (провод 4, 5+; 7, 8-)', 'Максимальная мощность на порту в режиме PoE+, выдаваемая источником питания': '34.2 Вт', 'Напряжение в режиме 802.3at ': '50-57 В', 'Максимальная мощность на порту в режиме Passive PoE': '17 Вт', 'Диапазон напряжения в режиме 24 В Passive PoE': '20-27 В'} | 443 x 43 x 221 мм
28 | Коммутатор UniFi Switch 24-250W US-24-250W | {'Пропускная способность коммутатора': '26 гб/сек', 'Блок питания': '250 Вт', 'Ethernet порты': '24 Ethernet 1000 мб/сек', 'SFP порты': '2', 'Обеспечение питанием устройств по стандартам': 'POE+ IEEE 802.3af/at; 24VDC Passive PoE', 'Монтаж в стойку': '1U High', 'Размер': '485 x 44.5 x 285 мм', 'Рабочая температура': 'от -5°C до +40°C'} | 485 x 44.5 x 285 мм
29 | Коммутатор UniFi Switch 24-500W US-24-500W | {'Пропускная способность коммутатора': '26 гб/сек', 'Блок питания': '500 Вт', 'Ethernet порты': '24 Ethernet 1000 мб/сек', 'SFP порты': '2', 'Обеспечение питанием устройств по стандартам': 'POE+ IEEE 802.3af/at; 24VDC Passive PoE', 'Монтаж в стойку': '1U High', 'Размер': '485 x 44.5 x 285 мм', 'Рабочая температура': 'от -5°C до +40°C'} | 485 x 44.5 x 285 мм
30 | Коммутатор UniFi Switch 48-500W US-48-500W | {'Пропускная способность коммутатора': '70 гб/сек', 'Блок питания': '500 Вт', 'Ethernet порты': '48 Ethernet 100/1000 мб/сек', 'SFP порты': '2 SFP+ 10 гб/сек и 2 SFP', 'Обеспечение питанием устройств по стандартам': 'POE+ IEEE 802.3af/at; 24VDC Passive PoE', 'Монтаж в стойку': '1U High', 'Размер': '485 x 44.5 x 348 мм', 'Рабочая температура': 'от -5°C до +40°C'} | 485 x 44.5 x 348 мм
31 | Коммутатор UniFi Switch 48-750W US-48-750W | {'Пропускная способность коммутатора': '70 гб/сек', 'Блок питания': '750 Вт', 'Ethernet порты': '48 Ethernet 100/1000 мб/сек', 'SFP порты': '2 SFP+ 10 гб/сек и 2 SFP', 'Обеспечение питанием устройств по стандартам': 'POE+ IEEE 802.3af/at; 24VDC Passive PoE', 'Монтаж в стойку': '1U High', 'Размер': '485 x 44.5 x 348 мм', 'Рабочая температура': 'от -5°C до +40°C'} | 485 x 44.5 x 348 мм
32 | Коммутатор UniFi Switch 24 US-24 | {'Размеры': '443 x 43 x 221 mm (17.44 x 1.69 x 8.70")', 'Вес': '2.60 kg', 'Пропускная способность портов': '52 Гбит/с', 'Скорость обработки пакетов': '11.9 млн пакетов/с ', 'Максимальное энергопотребление': '15.4 Вт', 'Способ питания': '100-240VAC/50-60 Hz, Универсальный порт', 'Индикаторы (на каждом порту)': 'RJ45: PoE, Скорость/ Состояния соединения/Активности соединения\nSFP: Скорость/ Состояние соединения/Активность соединения', 'Сетевые интерфейсы': '(24) 10/100/1000 Mbps RJ45 Ethernet Ports (2) 1 Gbps SFP Ethernet Ports', 'Интерфейс управления': '(1) последовательный порт RJ45 Out-of-Band (зарезервирован для будущего использования), Ethernet In-Band', 'Монтаж в стойку': 'Да, высота 1U', 'Защита от электростатического разряда/электромагнитного импульса': 'По воздуху: ±24 кВ\nПри контакте: ±24 кВ', 'Температура окружающей среды рабочая': '-5.. +40 °C', 'Рабочая влажность': '5.. 95 % без конденсата', 'Испытание на шок и вибрацию': 'ETSI300-019-1.4 Standard', 'Интерфейс PoE': 'POE+ IEEE 802.3af/at (провод 1, 2+; 3, 6-)\n24 В DC Passive PoE (провод 4, 5+; 7, 8-)'} | 443 x 43 x 221 mm (17.44 x 1.69 x 8.70")
33 | Коммутатор UniFi Switch 48 US-48 | {'Размеры': '443 x 43 x 286 мм (17.44 x 1.69 x 11.26")', 'Вес': '3.65 кг', 'Пропускная способность портов': '140 Гбит/с', 'Скорость обработки пакетов': '11.9 млн пакетов/с ', 'Максимальное энергопотребление': '15.4 Вт', 'Способ питания': '100-240VAC/50-60 Hz', 'Индикаторы (на каждом порту)': 'RJ45: PoE, Скорость/ Состояния соединения/Активности соединения\nSFP: Скорость/ Состояние соединения/Активность соединения', 'Сетевые интерфейсы': '(48) 10/100/1000 Мб/c RJ45 Ethernet Ports (2) 1/10 Gbps SFP+ Ethernet Ports (2) 1 Gbps SFP Ethernet Ports', 'Интерфейс управления': '(1) последовательный порт RJ45 Out-of-Band (зарезервирован для будущего использования), Ethernet In-Band', 'Монтаж в стойку': 'Да, высота 1U', 'Защита от электростатического разряда/электромагнитного импульса': 'По воздуху: ±24 кВ\nПри контакте: ±24 кВ', 'Температура окружающей среды рабочая': '-5.. +40 °C', 'Рабочая влажность': '5.. 95 % без конденсата', 'Испытание на шок и вибрацию': 'ETSI300-019-1.4 Standard'} | 443 x 43 x 286 мм (17.44 x 1.69 x 11.26")
34 | Коммутатор Ubiquiti UniFi Switch 16 XG US-16XG | {'Размеры': '443 x 221 x 43 mm (17.44 x 8.70 x 1.69")', 'Вес': '2.62 кг', 'Пропускная способность портов': '160 Гбит/с', 'Максимальное энергопотребление': '36 Вт', 'Способ питания': '100-240VAC/50-60 Hz, Universal Input DC 56W, 25 to 16V, with 2.5 mm DC Power Inline Connector', 'Индикаторы (на каждом порту)': 'RJ45: PoE, Скорость/ Состояния соединения/Активности соединения\nSFP: Скорость/ Состояние соединения/Активность соединения', 'Сетевые интерфейсы': '(12) 1/10 Gbps SFP+ Ethernet Ports (4) 1/10 Gbps RJ45 Ethernet Ports', 'Интерфейс управления': '(1) RJ45 Serial Port, Ethernet In-Band', 'Монтаж в стойку': 'Да, высота 1U', 'Защита от электростатического разряда/электромагнитного импульса': 'По воздуху: ±24 кВ\nПри контакте: ±24 кВ', 'Температура окружающей среды рабочая': '-5.. +40 °C (23 to 104° F)', 'Рабочая влажность': '5.. 95 % без конденсата', 'Испытание на шок и вибрацию': 'ETSI300-019-1.4 Standard'} | 443 x 221 x 43 mm (17.44 x 8.70 x 1.69")
35 | Коммутатор UniFi Switch 8 5-pack US-8 5-pack | {'Размеры': '148.0 x 99.5 x 30.7 мм', 'Вес': '432 г', 'Пропускная способность портов': '8 Гбит/с', 'Процессор': 'ARM Cortex-A9 400 MHz', 'Память': '256 MB DDR3', 'Скорость обработки пакетов': '11.9 млн пакетов/с ', 'PoE In (1 Порт)': 'PoE Mode 1: 802.3af/at (Pins +1, 2; -3, 6) PoE Mode 2: Passive 48V (2-Pair Pins +4, 5; -7, 8)', 'PoE Out (8 Портов)': 'PoE Mode 1: 48V (Pins +1, 2; -3, 6) PoE Mode 2: Passive 48V (2-Pair Pins +4, 5; -7, 8) DC Input Mode: DC Passthrough (Pins +1, 2; -3, 6)', 'Максимальное энергопотребление': 'С раздачей PoE - 12 Вт', 'Максимальная пассивная мощность PoE На порт': 'PoE Mode 1: 12W @ 802.3at PoE Mode 2: 12W @ 48V DC Input Mode: 12W @ 48V', 'Способ питания': '(1) DC 48V, Max. 1.25A (1) PoE Input, 802.3af/at (Pins +1, 2; -3, 6)', 'Индикаторы (на каждом порту)': 'RJ45: PoE, Скорость/ Состояния соединения/Активности соединения\nSFP: Скорость/ Состояние соединения/Активность соединения', 'Сетевые интерфейсы': '(8) 10/100/1000 Mbps RJ45 Ports PoE Mode 1: 48V (Pins +1, 2; -3, 6) PoE Mode 2: Passive 24V or 48V (2-Pair Pins +4, 5; -7, 8) PoE Mode 3: Passive 24V (4-Pair Pins +1, 2; -3, 6 and +4, 5; -7, 8)', 'Интерфейс управления': '(1) последовательный порт RJ45 Out-of-Band (зарезервирован для будущего использования), Ethernet In-Band', 'Защита от электростатического разряда/электромагнитного импульса': 'По воздуху: ±24 кВ\nПри контакте: ±24 кВ', 'Температура окружающей среды рабочая': '-5.. +45 °C', 'Рабочая влажность': '5.. 95 % без конденсата', 'Испытание на шок и вибрацию': 'ETSI300-019-1.4 Standard', 'Интерфейс PoE': 'POE+ IEEE 802.3af/at (провод 1, 2+; 3, 6-)\n24 В DC Passive PoE (провод 4, 5+; 7, 8-)'} | 148.0 x 99.5 x 30.7 мм
36 | Коммутатор UniFi Switch 8-60W 5 pack US-8-60W 5 pack | {'Размеры': '148.0 x 99.5 x 30.7 мм', 'Вес': '432 г', 'Пропускная способность портов': '8 Гбит/с', 'Скорость обработки пакетов': '11.9 млн пакетов/с ', 'Максимальное энергопотребление': 'Без раздачи PoE - 15.4 Вт', 'Способ питания': '48VDC, Max. 2A', 'Индикаторы (на каждом порту)': 'RJ45: PoE, Скорость/ Состояния соединения/Активности соединения\nSFP: Скорость/ Состояние соединения/Активность соединения', 'Сетевые интерфейсы': '(8) 10/100/1000 Mbps RJ45 Ports PoE : 48V (Pins +1, 2; -3, 6)', 'Интерфейс управления': '(1) последовательный порт RJ45 Out-of-Band (зарезервирован для будущего использования), Ethernet In-Band', 'Процессор': 'ARM Cortex-A9 400 MHz', 'Память': '256 MB DDR3', 'Защита от электростатического разряда/электромагнитного импульса': 'По воздуху: ±24 кВ\nПри контакте: ±24 кВ', 'Температура окружающей среды рабочая': '-5.. +45 °C', 'Рабочая влажность': '5.. 95 % без конденсата', 'Испытание на шок и вибрацию': 'ETSI300-019-1.4 Standard', 'Интерфейс PoE': '(4) Ports 5, 6, 7, 8: IEEE 802.3af'} | 148.0 x 99.5 x 30.7 мм
37 | UniFi Application Server XG UAS-XG | {'Размеры': '442.4 x 43.7 x 305.5 мм (17.42 x 1.72 x 12.03")', 'Вес': '6.5 кг', 'Процессор': 'Ambarella S2L66 (816 МГц ARM Cortex-A9)', 'Интерфейс': 'Сетевой интерфейс: (2) 1/10 Gbps RJ45 Ethernet Ports;\nIPMI интерфейс: (1) 1 Gbps RJ45 Ethernet Port;\nVGA интерфейс: (1) VGA Port\nUSB: (2) USB 3.0 Ports (Back Panel) (2) USB 2.0 Ports (Front Panel)\nBluetooth Low Energy: Bluetooth 4.0', 'Системная память': '32 GB DDR4', 'Емкость жесткого диска': '(2) 2 TB HDDs (Pre-Installed)', 'Индикаторы': 'Системные: Bootup/Reset/Locate;\nData Ports: Link/Activity;\nHDD: Activity/Error', 'Максимальная потребляемая мощность': '150W максимум (60W обычно)', 'Power Method': '100-240VAC/50-60 Hz, Universal Input', 'Питание': '100-240VAC, 2 to 4A, 50 to 60 Hz', 'Поддерживаемый диапазон напряжения': '100-240VAC', 'Рабочая температура': '0.. +40 °C', 'Рабочая влажность': '5.. 90 % без конденсата', 'Монтаж в стойку': '1U High, 12" Depth (Аксессуары для монтажа в комплектации)', 'Разрешение': '1080p Full HD (1920x1080)'} | 442.4 x 43.7 x 305.5 мм (17.42 x 1.72 x 12.03")
38 | Конвертер Ubiquiti UFiber Nano G UF-NANO | {'Размеры': '77 x 77 x 28 mm', 'Вес': '110 g', 'Метод питания': 'Passive PoE (пины: 4, 5 (+); 7, 8 (-)) Поддержка Dying Gasp (позволяет выполнить корректное завершение сеанса связи при внезапном отключении электропитания)', 'Модуль блока питания': 'Адаптер питание PoE: 24 В, 0.3 А (входит в комплект поставки)1', 'Максимальное энергопотребление': '7 Вт', 'Поддерживаемый диапазон напряжения': '20 - 28 В', 'Процессор': 'MIPS-32, 240 МГц', 'ОЗУ': '128 МБ DDR3', 'Кнопки': '1х Информация на дисплее\n1х Сброс', 'Температура окружающей среды рабочая': '-10.. +45 °С', 'Рабочая влажность': '5.. 95 %(без конденсата)'} | 77 x 77 x 28 mm
39 | Gpon терминал Ubiquiti UFiber loco UF-LOCO | {'Размеры': '77 x 77 x 28 mm', 'Вес': '110 g', 'Метод питания': 'Passive PoE (пины: 4, 5 (+); 7, 8 (-)) Поддержка Dying Gasp (позволяет выполнить корректное завершение сеанса связи при внезапном отключении электропитания)', 'Модуль блока питания': 'Адаптер питание PoE: 24 В, 0.3 А (входит в комплект поставки)1', 'Максимальное энергопотребление': '7 Вт', 'Поддерживаемый диапазон напряжения': '20 - 28 В', 'Процессор': 'MIPS-32, 240 МГц', 'ОЗУ': '128 МБ DDR3', 'Кнопки': '1х Информация на дисплее\n1х Сброс', 'Температура окружающей среды рабочая': '-10.. +45 °С', 'Рабочая влажность': '5.. 95 %(без конденсата)'} | 77 x 77 x 28 mm
40 | Провайдерский терминал Ubiquiti UFiber OLT UF‑OLT | {'Размеры': '442.4 x 285.6 x 43.7 мм (17.42 x 11.24 x 1.72")', 'Вес': '4.40 кг', 'Сетевые интерфейсы': '(8) GPON OLT SFP\n(2) 1G/10G SFP+', 'Одновременных клиентов': '1024 зарегистрированных ONUs/ONTs (128 на каждый GPON порт)', 'GPON скорости': '2.488 Gbps Upstream (TX)\n1.244 Gbps Downstream (RX)', 'Рабочая длина волны (Operating Wavelengths)': '1490 nm TX\n1310 nm RX', 'Нормальный оптический диапазон мощьности (Normal Optical Power Range)': 'TX (Class B+): 1.5 dBm to 5 dBm\nRX: -28 dBm to -8 dBm', 'Диапазон\nФизический охват\nЛогический охват\nMax. Differential Fiber Distance': '20 km\n60 km\n20 km (B+) /40 km (C+)', 'Методы питания': '100-240VAC, 100W AC/DC Power Module (входит в комплект поставки)\n38-54VDC, 100W DC/DC Power Module (Опционально)', 'Питание': '(1) 25V, 100W AC/DC PSU Module (входит в комплект поставки)', 'Максимальное энергопотребление': '40 Вт (Исключая модули SFP)', 'Рабочий режим': 'OLT 2/3 Ethernet Switch and GPON Core', 'Процессор': 'MIPS 1004kc, 880 МГц Двухядерный', 'ОЗУ': '512 MB DDR3, 512 MB NAND3', 'Температура окружающей среды рабочая': '-10.. 45 °С', 'Рабочая влажность': '10.. 95% (без конденсата)', 'Сертификаты': 'CE, FCC, IC'} | 442.4 x 285.6 x 43.7 мм (17.42 x 11.24 x 1.72")
41 | Провайдерский терминал Ubiquiti UFiber 4 OLT UF‑4-OLT | {'Размеры': '299.8 X 258.95 X 42.55 mm', 'Вес': '1930g', 'Метод питания': '100-240VAC/50-60 Hz универсальный вход / 25VDC', 'Питание:': 'AC/DC внутренний 56W DC / DC соединительный разъем', 'Максимальное энергопотребление': '35W', 'Поддерживаемый диапазон напряжения': '20 - 28 В', 'Входное напряжение:': 'AC input: 100 to 240 VAC / 25 to 16VDC', 'Процессор': 'MIPS 1004Kc 880 Mhz dual core', 'ОЗУ': '512 MB', 'Количество PON портов:': '4 x GPON', 'Количество абонетов:': 'до 512', 'Коэффициент ветвления:': '1:128', 'Uplink порты:': '1 x 1000/10000 SFP+', 'Технология работы:': 'GPON', 'LED:': '(1) Мощность: Синий / Белый Мигает синим: сброс до значения по умолчанию Устойчивый синий: система загружается Устойчивый белый: готов к работе (4) GPON OLT SFP Постоянный / Мигающий белый: ссылка / активность GPON (1) SFP + Ethernet: белый (10G) зеленый (1G) (1) Ethernet RJ45 Внеполосное управление: зеленый (1G),', 'Характеристики корпуса:': 'SGCC steel', 'QoS:': 'Поддержка 8 приоритетных очередей для каждого пользовательского порта и классификации трафика', 'Температура окружающей среды рабочая': '-10.. +45 °С', 'Рабочая влажность': '10.. 95 %(без конденсата)'} | 299.8 X 258.95 X 42.55 mm
42 | Маршрутизатор Ubiquiti EdgePoint-R6 EP-R6 | {'Размер': '188.6 x 177.1 x 49.8 mm', 'Вес': '605g', 'Макс. потребляемая мощность': '7W', 'Входная мощность': '(1) DC Terminal Block\n(1) RJ45 (eth0) (Self-Correcting Polarity Protection on DC Terminal Block Only\nDiode ORed Protection on All Power Inputs)', 'Источник питания': 'Min. 24V / 0.3A (Excludes PoE Output Power)', 'VDC': '24V, 3A', 'Passive PoE Input': '(1) 24V / 1.4A, 4-Pair (+1, 2, 4, 5; -3, 6, 7, 8) Passive PoE, eth0', 'Passive PoE Output': '(5) 24V / 0.7A, 2-Pair (+4, 5; -7, 8) Passive PoE, eth0 to eth4', 'Контроль питания': '(1) DC Terminal Block, Input Power\n(1) RJ45, eth0, Input Power', 'Поддерживаемый диапазон напряжения': '26 до 16VDC', 'Кнопки': 'Reset', 'LEDs\nСистема\neth0 to eth4\neth5/SFP': 'Power\nSpeed/Link/Activity,\nPoE Speed/Link/Activity', 'Порты': '(5) 10/100/1000 RJ45 Ports\n(1) 1 Gbps SFP Port', 'Процессор': 'Dual-Core 880 MHz, MIPS1004Kc с аппаратным ускорением для обработки пакетов', 'Системная память': '256 MB DDR3-1600 RAM', 'Индексовая память': '256 MB NAND', 'Сертификация': 'CE, FCC, IC', 'Крепления': 'Да', 'Температурный диапазон': '-20 до 65° C (-4 до 149° F)', 'Влажность': '10 до 90%'} | 188.6 x 177.1 x 49.8 mm
43 | Коммутатор Ubiquiti EdgeSwitch 16 XG ES-16XG | {'Размеры': '443 x 43 x 221 мм', 'Вес': '2.62 кг (2.71 кг с креплениями для установки в стойку)', 'Корпус': 'Сталь SGCC', 'Внутренняя пропускная способность': '160 Гбит/с', 'Совокупная пропускная способность портов': '320 Гбит/с', 'Скорость обработки пакетов': '238.10 млн пакетов/с', 'Максимальное энергопотребление': '36 Вт (исключая SFP/SFP+ модули)', 'Способ питания': 'AC: 100-240 В AC/50-60 Гц, универсальный вход\nDC: Встроенный разъём питания (2.5 мм): 16-25 В / 56 Вт', 'Поддерживаемый диапазон напряжения': 'AC: 100-240 В AC\nDC: 16-25 В DC', 'Блок питания': 'AC/DC, внутренний, 56 Вт DC', 'Индикаторы на порту данных': 'Скорость / Состояние соединения / Активность соединения', 'Сетевые интерфейсы': '12х 1/10 Гбит/с SFP+ Ethernet\n4х 1/10 Гбит/с RJ45 Ethernet', 'Интерфейс управления': 'Последовательный консольный порт RJ45, Ethernet in/Out Band', 'Крепление в стойку': 'Да, высота 1U ', 'Защита от электростатического разряда/электромагнитного импульса': 'По воздуху: ±24 кВ\nПри контакте: ±24 кВ', 'Испытание на шок и вибрацию': 'ETSI300-019-1.4 Standard', 'Рабочая влажность': '5.. 95 %', 'Температура окружающей среды рабочая': '-5.. +40 °C '} | 443 x 43 x 221 мм
44 | Роутер Ubiquiti EdgeRouter PRO ERPro-8 | {'Процессор': 'Dual-Core 1000 MHz, MIPS64', 'Оперативная память': '2 GB DDR3 RAM', 'Внутренняя память': '4 GB', 'Сетевой интерфейс': '1 x RJ45 Serial Port\n6 x 10/100/1000 RJ45 Ports\n2 x 10/100/1000 RJ45/SFP Combination Ports', 'Входное напряжение': 'Internal AC/DC Power Adapter, 60 W (24V, 2.5A)', 'Способ питания': '110 - 240VAC', 'Сертификат соответствия': 'CE, FCC, IC', 'Монтаж в стойку': 'ДА', 'Рабочая влажность': '10 - 90% (без конденсации)', 'Рабочая температура': '-10°C до 45°C', 'Размеры': '484 x 164 x 44 мм', 'Вес': '2.3 кг'} | 484 x 164 x 44 мм
45 | Роутер Ubiquiti EdgeRouter Infinity ER-8-XG | {'Процессор': 'MIPS64 16 Ядерный 1.8 ГГц', 'Оперативная память': '16 GB DDR4', 'Внутренняя память': '8 MB NOR Flash\n4 GB eMMC NAND Flash', 'Интерфейсы': 'Консоль:\n(1) RJ45 Serial Port\nДанные:\n(8) SFP+ Ports\n(1) RJ45 Gigabit Ethernet Port', 'Макс. потребляемая мощность': '100 Вт', 'Входное напряжение': '(2) Hotswappable AC/DC PSU', 'Способ питания': '110 - 240VAC', 'Сертификат соответствия': 'CE, FCC, IC', 'Монтаж в стойку': 'Да', 'Рабочая влажность': '5 - 95% (без конденсации)', 'Рабочая температура': '-10°C до 45°C', 'Размеры': '442.4 x 285.6 x 43.7 мм', 'Вес': '4.950 кг'} | 442.4 x 285.6 x 43.7 мм
46 | Коммутатор Ubiquiti UniFi Switch 16 XG US-16XG | {'Размеры': '443 x 221 x 43 mm (17.44 x 8.70 x 1.69")', 'Вес': '2.62 кг', 'Пропускная способность портов': '160 Гбит/с', 'Максимальное энергопотребление': '36 Вт', 'Способ питания': '100-240VAC/50-60 Hz, Universal Input DC 56W, 25 to 16V, with 2.5 mm DC Power Inline Connector', 'Индикаторы (на каждом порту)': 'RJ45: PoE, Скорость/ Состояния соединения/Активности соединения\nSFP: Скорость/ Состояние соединения/Активность соединения', 'Сетевые интерфейсы': '(12) 1/10 Gbps SFP+ Ethernet Ports (4) 1/10 Gbps RJ45 Ethernet Ports', 'Интерфейс управления': '(1) RJ45 Serial Port, Ethernet In-Band', 'Монтаж в стойку': 'Да, высота 1U', 'Защита от электростатического разряда/электромагнитного импульса': 'По воздуху: ±24 кВ\nПри контакте: ±24 кВ', 'Температура окружающей среды рабочая': '-5.. +40 °C (23 to 104° F)', 'Рабочая влажность': '5.. 95 % без конденсата', 'Испытание на шок и вибрацию': 'ETSI300-019-1.4 Standard'} | 443 x 221 x 43 mm (17.44 x 8.70 x 1.69")